## Worksheet
ProLite TF3237MSC-B1AG
PANEEL EIGENSCHAPPEN
Beelddiagonaal | 31.5", 80cm
Paneel | AMVA3 Edge LED-Backlit, AG80 coated Glass
Resolutie | 1920 x 1080 (Full HD 1080p, 2.1 megapixel)
Beeldverhouding | 16:9
Paneel helderheid | 350 cd/m²
Statisch contrast | 3000:1
Advanced contrast | 0M:1
Reactietijd (GTG) | 6.5ms
Inkijkhoek | horizontaal/verticaal: 178°/178°, rechts/links: 89°/89°, naar boven/onderen: 89°/89°
Kleurondersteuning | 16.7mln
Horizontale frequentie | 31,47 - 67.5kHz
Zichtbaar formaat | 698.4 x 392.8mm, 27.5 x 15.5"
Pixel pitch | 0.364mm
Kleur behuizing en afwerking | zwart
SIGNAALINGANGEN & CONNECTIVITEIT
Analoge video ingang | VGA x1
Digitale video ingang | DVI x1 HDMI x1
Audio uitgang | Luidspreker 2 x 7W
USB HUB | x0
KENMERKEN
Max. continue bedrijfsduur | 20/7
ALGEMEEN
OSD-talen | EN, DE, FR, ES, IT, PT, CN, RU, JP, CZ, NL, PL
Bedieningsknoppen | Aan/Uit-Schakelaar, Omhoog/Volume+, Omlaag/Volume-, Auto/Exit, Signaalkeuze/OK, Menu
Gebruikersinstellingen | helderheid/contast, kleurtemp., beeldsherm instelling (aspect, gamma, scherpte, H.positie, V.positie, klok, fase, autom aanp.) ander instelling (taal, time-out OSD, volume, dempen, ventilator, anti beeld inbranding, openingslogo, factory reset) ingangsselectie, informatie
Plug&Play | DDC2B, Mac OSX
MECHANISME
Beeld-oriëntatie | landscape, portrait, face-up
INBEGREPEN ACCESSOIRES
Kabels | Stroom, VGA, USB
Handleiding | Quick guide handleiding, veiligheidsinstructies
Afstandsbediening | ja
POWER-MANAGEMENT
Voeding | intern
Stroomvoorziening | AC 100 - 240V, 50/60Hz
Energieverbruik | 46W typisch, 0.5W stand by, 0.5W uit modus
DUURZAAMHEID
Richtlijnen | CE, TÜV-Bauart, RoHS support, ErP, WEEE, CU, REACH
Energie efficiëntie klasse | B
REACH SVHC | meer dan 0.1%: Lood
AFMETINGEN / GEWICHT
Product afmetingen B x H x D | 781.5 x 476.0 x 69.0mm
Gewicht (zonder doos) | 17.3kg
AFMETINGEN / GEWICHT
Product afmetingen B x H x D | 781.5 x 476.0 x 69.0mm
Gewicht (zonder doos) | 17.3kg