## Worksheet
ProLite X2481HS-B1
PANEEL EIGENSCHAPPEN
Beelddiagonaal | 23.6", 60cm
Paneel | VA LED, matte finish
Resolutie | 1920 x 1080 (2.1 megapixel Full HD)
Beeldverhouding | 16:9
Paneel helderheid | 250 cd/m²
Statisch contrast | 3000:1
Advanced contrast | 12M:1
Reactietijd (GTG) | 6ms
Inkijkhoek | horizontaal/verticaal: 178°/178°, rechts/links: 89°/89°, naar boven/onderen: 89°/89°
Kleurondersteuning | 16.7mln (sRGB: 99%; NTSC: 72%)
Horizontale frequentie | 24 - 80kHz
Zichtbaar formaat | 521.28 x 293.22mm, 20.5 x 11.5"
Pixel pitch | 0.2715mm
Kleur | mat
SIGNAALINGANGEN & CONNECTIVITEIT
Video ingang | VGA x1 DVI x1 HDMI x1
HDCP | ja
Hoofdtelefoon aansluiting | ja
KENMERKEN
Blue light reducer | ja
OSD-talen | EN, DE, FR, ES, IT, PT, CN, RU, JP
Bedieningsknoppen | Power, Menu, +/ Volume/ Blue Light Reducer , - , Auto
Gebruikersinstellingen | lichtinstellingen (contrast, helderheid, ECO, i-style Colour, ACR), plaatsbepaling (clock, phase, H. positie, V. positie, aspect), kleur (gamma, kleur temp., sRGB), OSD opstelling (H. positie, V. positie, OSD tijd, taal), anderen (reset, signaalkeuze, HDMI audio,OD, info), volume, automatisch aanpassen
Luidspreker | 2 x 2W
Diefstalbeveiliging | Kensington-lock™ voorbereid, DDC2B, Mac OSX
MECHANISME
Positieaanpassingen | kantelen
Kantelhoek | 21° omhoog; 4° omlaag
VESA montage | 100 x 100mm
INBEGREPEN ACCESSOIRES
Kabels | Stroom, DVI, Audio
Overige | Quick guide handleiding, veiligheidsinstructies
POWER-MANAGEMENT
Voeding | intern
Stroomvoorziening | AC 100 - 240V, 50/60Hz
Energieverbruik | 25W typisch, 0.3W stand by, 0.25W uit modus
DUURZAAMHEID
Richtlijnen | CE, TÜV-GS, EAC, RoHS support, ErP, WEEE, REACH
Energie efficiëntie klasse (Regulation (EU) 2017/1369) | F
Energie efficiëntie klasse | B
REACH SVHC | meer dan 0.1%: Lood
AFMETINGEN / GEWICHT
Product afmetingen B x H x D | 543.5 x 389 x 213.5mm
Gewicht (zonder doos) | 3.7kg
EAN code | 4948570113576
AFMETINGEN / GEWICHT
Product afmetingen B x H x D | 543.5 x 389 x 213.5mm
Gewicht (zonder doos) | 3.7kg
EAN code | 4948570113576