## Worksheet
ProLite T1531SR-W3
PANEEL EIGENSCHAPPEN
Beelddiagonaal | 15", 38cm
Paneel | TN LED
Resolutie | 1024 x 768 (0.8 megapixel)
Beeldverhouding | 4:3
Paneel helderheid | 370 cd/m²
Helderheid | 300 cd/m² met touch panel
Licht overdracht | 80%
Statisch contrast | 700:1 met touch panel
Reactietijd (GTG) | 8ms
Inkijkhoek | horizontaal/verticaal: 170°/160°, rechts/links: 85°/85°, naar boven/onderen: 80°/80°
Kleurondersteuning | 16.7mln
Horizontale frequentie | 31.5 - 60.2kHz
Zichtbaar formaat | 304 x 228mm, 12 x 9"
Pixel pitch | 0.297mm
Kleur behuizing en afwerking | wit, mat
TOUCH
Touchscreen technologie | serial resistive
Touch methode | stylus, vinger, handschoen
Touch interface | USB
Ondersteunende operating systemen | Alle iiyama monitoren zijn Plug & Play en compatibel met Windows en Linux. Voor details over het ondersteunende besturingssysteem voor onze touch-modellen, verwijzen wij u naar het driver instructiebestand in de download sectie.
SIGNAALINGANGEN & CONNECTIVITEIT
Analoge video ingang | VGA x1
Digitale video ingang | DVI x1
Audio uitgang | Luidspreker 2 x 1W
KENMERKEN
Water- en stof bestendig | IP54 (front)
OSD vergrendelen | ja
ALGEMEEN
OSD-talen | EN, DE, FR, ES, IT, CN, JP
Bedieningsknoppen | Menu, Omhoog/ Helderheid, Omlaag/ Onderbreken, Selectie/ Auto, Power
Gebruikersinstellingen | contrast, helderheid, automatisch scherpstellen, H-positionering, V-positionering, horizontale grootte, fijnafstemming, OSD H-positionering, OSD V-positionering, OSD time-out, herroepen, ingangselectie, OSD taal, kleur-temperatuur, volume, onderbreken
Diefstalbeveiliging | Kensington-lock™ voorbereid
Plug&Play | DDC2B
MECHANISME
Kantelhoek | 90° omhoog; 5° omlaag
VESA montage | 100 x 100mm
Kabelmanagement systeem | ja
INBEGREPEN ACCESSOIRES
Kabels | Stroom, VGA, DVI, USB, Audio
Handleiding | Quick guide handleiding, veiligheidsinstructies
Overige | Touch Panel Driver Disk (CD-ROM)
Kabelafdekklep | ja
POWER-MANAGEMENT
Voeding | intern
Stroomvoorziening | AC 100 - 240V, 50/60Hz
Energieverbruik | 16W typisch, 2W stand by, 2W uit modus
DUURZAAMHEID
Richtlijnen | CB, CE, TÜV-Bauart, RoHS support, ErP, WEEE, CU, cULus, VCCI, REACH
REACH SVHC | meer dan 0.1%: Lood
DUURZAAMHEID
Richtlijnen | CB, CE, TÜV-Bauart, RoHS support, ErP, WEEE, CU, cULus, VCCI, REACH
REACH SVHC | meer dan 0.1%: Lood