## Worksheet
MD 062B7275 A
Technische specificaties
In hoogte verstelbaar | 500 - %2mm
Max gewicht | 120kg / monitor
VESA maximum | 600 x 400mm
AFMETINGEN / GEWICHT
Doos afmetingen B x H x D | 1200 x 305 x 800mm
Gewicht (inclusief doos) | 50kg
EAN code | 4948570031597
AFMETINGEN / GEWICHT
Doos afmetingen B x H x D | 1200 x 305 x 800mm
Gewicht (inclusief doos) | 50kg
EAN code | 4948570031597