## Worksheet
ProLite TF3222MC-B1
PANEEL EIGENSCHAPPEN
Design | Open Frame
Beelddiagonaal | 31.5", 80cm
Paneel | AMVA3 Edge LED
Resolutie | 1920 x 1080 (2.1 megapixel Full HD)
Beeldverhouding | 16:9
Paneel helderheid | 500 cd/m²
Helderheid | 425 cd/m² met touch panel
Licht overdracht | 85%
Statisch contrast | 3000:1
Reactietijd (GTG) | 8ms
Inkijkhoek | horizontaal/verticaal: 178°/178°, rechts/links: 89°/89°, naar boven/onderen: 89°/89°
Kleurondersteuning | 16.7mln
Horizontale frequentie | 31.47 - 67.5kHz
Zichtbaar formaat | 698.4 x 392.8mm, 27.5 x 15.5"
Pixel pitch | 0.364mm
Kleur behuizing en afwerking | zwart, mat
TOUCH
Touchscreen technologie | projective capacitive
Touch punten | 10 (HID, alléén met ondersteunend besturingssysteem)
Touch methode | stylus, vinger, handschoen (latex)
Touch interface | USB
Ondersteunende operating systemen | Alle iiyama monitoren zijn Plug & Play en compatibel met Windows en Linux. Voor details over het ondersteunende besturingssysteem voor onze touch-modellen, verwijzen wij u naar het driver instructiebestand in de download sectie.
SIGNAALINGANGEN & CONNECTIVITEIT
Analoge video ingang | VGA x1
Digitale video ingang | DVI x1
KENMERKEN
Max. continue bedrijfsduur | 20/7
Glasdikte | 2.8mm
Water- en stof bestendig | IP54 (front)
OSD vergrendelen | ja
ALGEMEEN
OSD-talen | EN, DE, FR, ES, IT, RU, NL, PL
Bedieningsknoppen | Menu, Omhoog/Links, Omlaag/Rechts, Ingang-knop, Aan/Uit-knop, Aan/Uit-Indicator
Gebruikersinstellingen | beeldinstelling (backlight, helderheid, contrast, scherpte), scherminstelling (autom. configuratie, H. positie, V. positie, klok, fase), kleur (temperatuur, beeld modus), geavanceerde instellingen (aspect, beeldretentie, OSD rotatie, openingslogo), ingang, andere instellingen (reset, OSD tijd, H. positie OSD, V. positie OSD, taal), informatie
Plug&Play | DDC2B
MECHANISME
Beeld-oriëntatie | landscape, portrait
VESA montage | 200 x 200mm
INBEGREPEN ACCESSOIRES
Kabels | Stroom, VGA, USB
Handleiding | Quick guide handleiding, veiligheidsinstructies
POWER-MANAGEMENT
Voeding | intern
Stroomvoorziening | AC 100 - 240V, 50/60Hz
Energieverbruik | 48W typisch, 1.5W stand by, 1.5W uit modus
DUURZAAMHEID
Richtlijnen | CE, TÜV-Bauart, RoHS support, ErP, WEEE, CU, cULus, REACH
REACH SVHC | meer dan 0.1%: Lood
AFMETINGEN / GEWICHT
Product afmetingen B x H x D | 748.5 x 450 x 62mm
Gewicht (zonder doos) | 12.5kg
EAN code | 4948570114825
AFMETINGEN / GEWICHT
Product afmetingen B x H x D | 748.5 x 450 x 62mm
Gewicht (zonder doos) | 12.5kg
EAN code | 4948570114825