## Worksheet
ProLite T2435MSC-B2
PANEEL EIGENSCHAPPEN
Design | Edge to edge glass
Beelddiagonaal | 23.6", 59.8cm
Paneel | VA LED
Resolutie | 1920 x 1080 (2.1 megapixel Full HD)
Beeldverhouding | 16:9
Paneel helderheid | 250 cd/m²
Helderheid | 215 cd/m² met touch panel
Licht overdracht | 85%
Statisch contrast | 3 000:1
Advanced contrast | 12M:1
Reactietijd (GTG) | 6ms
Inkijkhoek | horizontaal/verticaal: horizontal°/vertical 178°, rechts/links: 0°/0°, naar boven/onderen: 0°/0°
Kleurondersteuning | 16.7mln
Horizontale frequentie | 30 - 80kHz
Zichtbaar formaat | 521.28 x 293.22mm, 20.5 x 11.5"
Pixel pitch | 0.272mm
Kleur behuizing en afwerking | zwart, mat
TOUCH
Touchscreen technologie | projective capacitive
Touch punten | 10 (HID, alléén met ondersteunend besturingssysteem)
Touch methode | stylus, vinger, handschoen (latex)
Touch interface | USB
Ondersteunende operating systemen | Alle iiyama monitoren zijn Plug & Play en compatibel met Windows en Linux. Voor details over het ondersteunende besturingssysteem voor onze touch-modellen, verwijzen wij u naar het driver instructiebestand in de download sectie.
SIGNAALINGANGEN & CONNECTIVITEIT
Digitale video ingang | DVI x1 HDMI x1 DisplayPort x1
Audio uitgang | Mini jack x1 Luidspreker 2 x 1W
USB HUB | x2 (v.2.0)
KENMERKEN
Extra | geïntegreerde webcam en microfoon
Glas hardheidsgraad | 7H
OSD vergrendelen | ja
ALGEMEEN
OSD-talen | EN, DE, FR, CN, RU, JP, CZ, NL, PL
Bedieningsknoppen | Menu, Omhoog/ Volume aanpassen, Omlaag / i-Style Color, Selectie / Signaalkeuze, Aan/Uit
Gebruikersinstellingen | beeldinstellingen (contrast, helderheid, verh. contrast, ECO, OD), ingangsselectie, audio aanpassen (voluma, geluid uit, audio-ingang), kleurinstellingen, informatie, handmatige beeldinstelling (scherpte, aanpassen video modus, blue light reducer, X-Res), menu setup (taal, OSD positie, time-out OSD, OSD-achtergrond, openings logo, LED), reset
Diefstalbeveiliging | Kensington-lock™ voorbereid
Plug&Play | DDC2B
MECHANISME
Kantelhoek | 15° omhoog; 70° omlaag
VESA montage | 100 x 100mm
INBEGREPEN ACCESSOIRES
Kabels | Stroom, DVI, USB, Audio, mDP - DP
Handleiding | Quick guide handleiding, veiligheidsinstructies
POWER-MANAGEMENT
Voeding | intern
Stroomvoorziening | AC 100 - 240V, 50/60Hz
Energieverbruik | 24.1W typisch, 0.38W stand by, 0.32W uit modus
DUURZAAMHEID
Richtlijnen | CE, TÜV-Bauart, VCCI-B, PSE, RoHS support, ErP, WEEE, CU, REACH
Energie efficiëntie klasse (Regulation (EU) 2017/1369) | F
Energie efficiëntie klasse | A
REACH SVHC | meer dan 0.1%: Lood
AFMETINGEN / GEWICHT
Product afmetingen B x H x D | 571 x 347.5 x 44.5mm
Gewicht (zonder doos) | 6.2kg
EAN code | 4948570114467
AFMETINGEN / GEWICHT
Product afmetingen B x H x D | 571 x 347.5 x 44.5mm
Gewicht (zonder doos) | 6.2kg
EAN code | 4948570114467