## Worksheet
ProLite TH7067MIS-B2AG
PANEEL EIGENSCHAPPEN
Beelddiagonaal | 69.5", 176.6cm
Paneel | UV²A Direct LED, Anti Glare Glass
Resolutie | 1920 x 1080 (Full HD 1080p, 2.1 megapixel)
Beeldverhouding | 16:9
Paneel helderheid | 350 cd/m²
Helderheid | 310 cd/m² met touch panel
Licht overdracht | 88%
Statisch contrast | 4 000:1 met touch panel
Advanced contrast | 0M:1
Reactietijd (GTG) | 5ms
Inkijkhoek | horizontaal/verticaal: 176°/176°, rechts/links: 88°/88°, naar boven/onderen: 88°/88°
Kleurondersteuning | 16.7mln
Horizontale frequentie | 30 - 83kHz
Zichtbaar formaat | 1538.88 x 865.62mm, 60.6 x 34.1"
Pixel pitch | 0.802mm
Kleur behuizing en afwerking | zwart, mat
TOUCH
Touchscreen technologie | infrarood
Touch punten | 10 (multi touch (10 compatibele touch punten), geactiveerd door touch-pen of vinger, geen druk nodig om contact te genereren)
Touch methode | stylus, vinger
Touch interface | USB
Ondersteunende operating systemen | Alle iiyama monitoren zijn Plug & Play en compatibel met Windows en Linux. Voor details over het ondersteunende besturingssysteem voor onze touch-modellen, verwijzen wij u naar het driver instructiebestand in de download sectie.
SIGNAALINGANGEN & CONNECTIVITEIT
Analoge video ingang | VGA x3
Digitale video ingang | DVI x1 HDMI x3
Audio ingang | Mini jack x3
Analogo video uitgang | VGA x1
Audio uitgang | Mini jack x1 Luidspreker 2 x 10W
USB HUB | x0
KENMERKEN
Extra | geïntegreerde interactive applicaties om presentaties, documenten, foto
Max. continue bedrijfsduur | 24/7
Media playback | ja
Glasdikte | 4mm
Behuizing (bezel) | metal
ALGEMEEN
OSD-talen | EN, DE, FR, ES, IT, PT, CN, RU, JP, CZ, NL, PL
Gebruikersinstellingen | ingang, helderheid, volume (volume, bass, hoog, balans, geluid modus, dempen), zoom (H-positie, V-positie, fase, klok, beeldverhouding, auto aanpassing), scherm (helderheid, kontrast, scherpte, kleurtemp.), geavanceerd (Ethernet, weergave, opslagruimte, apps, taal en invoer, datum en tijd, opstarten en afsluiten, instelling komma getal, over dit apparaat)
Plug&Play | DDC2B, Mac OSX
MECHANISME
Beeld-oriëntatie | landscape
Fanless design | ja
INBEGREPEN ACCESSOIRES
Kabels | Stroom, VGA, USB, HDMI
Touch pen | x3
Handleiding | Quick guide handleiding, veiligheidsinstructies
Afstandsbediening | ja (inclusief batterijen)
POWER-MANAGEMENT
Voeding | intern
Stroomvoorziening | AC 100 - 240V, 50/60Hz
Energieverbruik | 166.65W typisch, 0,5W stand by, 0,5W uit modus
DUURZAAMHEID
Richtlijnen | CB, CE, TÜV-Bauart, RoHS support, ErP, WEEE, CU, REACH
Energie efficiëntie klasse | B
REACH SVHC | meer dan 0.1%: Lood
AFMETINGEN / GEWICHT
Product afmetingen B x H x D | 1638 x 964.5 x 97.5mm
Gewicht (zonder doos) | 50.5kg