## Worksheet
G-MASTER GE2488HS-B2
PANEEL EIGENSCHAPPEN
Beelddiagonaal | 24", 61cm
Paneel | TN LED, matte finish
Resolutie | 1920 x 1080 @75Hz (2.1 megapixel Full HD)
Beeldverhouding | 16:9
Paneel helderheid | 250 cd/m²
Statisch contrast | 1000:1
Advanced contrast | 12M:1
Reactietijd (GTG) | 1ms
Inkijkhoek | horizontaal/verticaal: 170°/160°, rechts/links: 85°/85°, naar boven/onderen: 80°/80°
Kleurondersteuning | 16.7mln
Horizontale frequentie | 30 - 80kHz
Zichtbaar formaat | 531.4 x 298.9mm, 20.9 x 11.8"
Pixel pitch | 0.277mm
Kleur | mat
SIGNAALINGANGEN & CONNECTIVITEIT
Video ingang | VGA x1 DVI x1 HDMI x1
HDCP | ja
Hoofdtelefoon aansluiting | ja
KENMERKEN
Blue light reducer | ja
Flicker Free LED | ja
Adaptive Sync ondersteuning | HDMI
OSD-talen | EN, DE, FR, IT, CN, RU, JP, CZ, NL, PL
Bedieningsknoppen | Power, Selectie/ Signaalkeuze, Omhoog/ Volume, Omlaag/ i-style Modus, Menu
Gebruikersinstellingen | beeldinstellingen (contrast, helderheid, OD, ACR, ECO), ingangsselectie, audio aanpassen (volume, geluid uit, HDMI audio), instellingen opslaan, kleurinstellingen, handmatige beeldinstelling (i-style modus, H./V. positie, klok, fase, scherpte, black tuner, HDMI RGB bereik, aanpassen video modus, blue light reducer), menu set-up (taal, FreeSync, OSD positie, time-out OSD, OSD-achtergrond, LED, openingslogo, auto beeldaanpassing), informatie, reset
Luidspreker | 2 x 1W
Diefstalbeveiliging | Kensington-lock™ voorbereid, DDC2B, Mac OSX
MECHANISME
Positieaanpassingen | kantelen
Kantelhoek | 20° omhoog; 2° omlaag
VESA montage | 100 x 100mm
INBEGREPEN ACCESSOIRES
Kabels | Stroom, HDMI, Audio
Overige | Quick guide handleiding, veiligheidsinstructies
POWER-MANAGEMENT
Voeding | intern
Stroomvoorziening | AC 100 - 240V, 50/60Hz
Energieverbruik | 23W typisch, 0.5W stand by, 0.5W uit modus
DUURZAAMHEID
Richtlijnen | CE, TÜV-Bauart, RoHS support, ErP, WEEE, CU, REACH
Energie efficiëntie klasse | A
REACH SVHC | meer dan 0.1%: Lood
AFMETINGEN / GEWICHT
Product afmetingen B x H x D | 568 x 409 x 217.5mm
Gewicht (zonder doos) | 3.5kg
EAN code | 4948570114931
AFMETINGEN / GEWICHT
Product afmetingen B x H x D | 568 x 409 x 217.5mm
Gewicht (zonder doos) | 3.5kg
EAN code | 4948570114931