## Worksheet
ProLite TH4265MIS-B1AG
PANEEL EIGENSCHAPPEN
Beelddiagonaal | 42", 106.7cm
Paneel | AMVA3 LED, AG gecoat glas
Resolutie | 1920 x 1080 (2.1 megapixel Full HD)
Beeldverhouding | 16:9
Paneel helderheid | 400 cd/m²
Helderheid | 350 cd/m² met touch panel
Licht overdracht | 88%
Statisch contrast | 3 000:1
Reactietijd (GTG) | 6.5ms
Inkijkhoek | horizontaal/verticaal: 178°/178°, rechts/links: 89°/89°, naar boven/onderen: 89°/89°
Kleurondersteuning | 16.7mln
Horizontale frequentie | 30 - 83kHz
Zichtbaar formaat | 930.24 x 523.26mm, 36.6 x 20.6"
Pixel pitch | 0.4845mm
Kleur behuizing en afwerking | zwart, mat
TOUCH
Touchscreen technologie | infrarood
Touch punten | 20 (HID, alléén met ondersteunend besturingssysteem)
Touch methode | stylus, vinger, handschoen
Touch interface | USB
Ondersteunende operating systemen | Alle iiyama monitoren zijn Plug & Play en compatibel met Windows en Linux. Voor details over het ondersteunende besturingssysteem voor onze touch-modellen, verwijzen wij u naar het driver instructiebestand in de download sectie.
SIGNAALINGANGEN & CONNECTIVITEIT
Analoge video ingang | VGA x1 Component video x1 RCA video x1
Digitale video ingang | HDMI x3
Audio ingang | RCA (L/R) x1 Mini jack x1
Besturing IN | RS-232c x1 RJ45 (LAN) x1 IR x1
Analogo video uitgang | Component video x1
Digitale video uitgang | HDMI x1
Audio uitgang | RCA (L/R) x1 Luidspreker 2 x 10W
Besturing UIT | RS-232c x1 IR doorlus x1
HDCP | ja
USB poorten | x2 (v.2.0 media playback)
KENMERKEN
Max. continue bedrijfsduur | 18/7
Media playback | ja
Glasdikte | 3mm
Glas hardheidsgraad | 7H
Behuizing (bezel) | metal
ALGEMEEN
OSD-talen | EN, DE, FR, IT, RU, JP, CZ, NL, PL
Gebruikersinstellingen | beeld (beeldmodus, backlight, contrast, helderheid, verzadiging, tint, scherpte, constrast booster, kleurtemperatuur, ruisreductie, reset, geavanceerde kleurinstellingen, basiskleurinstellingen) beeld (adaptive contrast, omgevingslicht sensor) audio (balans, geavanceerde geluidsinstellingen, HDMI audio, spectrum analyser) toepassingen (media player, rooster, videowand) overige instellingen (taal, netwerk instellingen, afstandsbediening inst. monitor ID instellen, energiebesparende instellingen, aspect, VGA instellingen, stilstaand beeld, blauw scherm, touch functie, tegen beeldretentie, OSD rotatie, OSD info box, IR-uitgang, startlogo, informatie, alles resetten
Plug&Play | DDC2B
MECHANISME
Beeld-oriëntatie | landscape, portrait
Fanless design | ja
VESA montage | 400 x 400mm
INBEGREPEN ACCESSOIRES
Kabels | Stroom, VGA, USB, HDMI
Touch pen | x3
Handleiding | Quick guide handleiding, veiligheidsinstructies
Afstandsbediening | ja (inclusief batterijen)
POWER-MANAGEMENT
Voeding | intern
Stroomvoorziening | AC 100 - 240V, 50/60Hz
Energieverbruik | 75W typisch, 0.5W stand by, 0.5W uit modus
DUURZAAMHEID
Richtlijnen | CB, CE, TÜV-Bauart, EAC, RoHS support, ErP, WEEE, REACH
Energie efficiëntie klasse | B
REACH SVHC | meer dan 0.1%: Lood
AFMETINGEN / GEWICHT
Product afmetingen B x H x D | 987 x 578 x 74.5mm
Gewicht (zonder doos) | 24.6kg
EAN code | 4948570115051
AFMETINGEN / GEWICHT
Product afmetingen B x H x D | 987 x 578 x 74.5mm
Gewicht (zonder doos) | 24.6kg
EAN code | 4948570115051