## Worksheet
ProLite TF2738MSC-B1
PANEEL EIGENSCHAPPEN
Design | Open Frame
Beelddiagonaal | 27", 68.6cm
Paneel | AMVA+ LED
Resolutie | 1920 x 1080 (2.1 megapixel Full HD)
Beeldverhouding | 16:9
Paneel helderheid | 300 cd/m²
Helderheid | 255 cd/m² met touch panel
Licht overdracht | 85%
Statisch contrast | 3000:1
Advanced contrast | 12M:1
Reactietijd (GTG) | 5ms
Inkijkhoek | horizontaal/verticaal: 178°/178°, rechts/links: 89°/89°, naar boven/onderen: 89°/89°
Kleurondersteuning | 16.7mln
Horizontale frequentie | 30 - 80kHz
Zichtbaar formaat | 597.6 x 336.2mm, 23.5 x 13.2"
Bezel breedte (zijkanten, bovenkant, onderkant) | 24.5mm, 24mm, 24mm
Pixel pitch | 0.311mm
Kleur behuizing en afwerking | zwart, mat
TOUCH
Touchscreen technologie | projective capacitive
Touch punten | 10 (HID, alléén met ondersteunend besturingssysteem)
Touch methode | stylus, vinger, handschoen (latex)
Touch interface | USB
Ondersteunende operating systemen | Alle iiyama monitoren zijn Plug & Play en compatibel met Windows en Linux. Voor details over het ondersteunende besturingssysteem voor onze touch-modellen, verwijzen wij u naar het driver instructiebestand in de download sectie.
SIGNAALINGANGEN & CONNECTIVITEIT
Digitale video ingang | DVI x1 HDMI x1 DisplayPort x1
Audio uitgang | Luidspreker 2 x 3W
HDCP | ja
KENMERKEN
Max. continue bedrijfsduur | 20/7
Glasdikte | 3.6mm
60950 Ball drop test | ja
Water- en stof bestendig | IP1X (front)
OSD vergrendelen | ja
ALGEMEEN
OSD-talen | EN, DE, FR, CN, RU, JP, NL, PL
Bedieningsknoppen | Menu, Omhoog/Volume, Omlaag/i-Style Colour, Selectie/Signaal-selectie, Aan/Uit-knop
Gebruikersinstellingen | beeldinstelling (contrast, helderheid, verh. contrast, ECO modus, OD) ingangsselectie, audio (volume, geluid uit, audio-ingang) kleurinstellingen (koel, standaard, warm, gebruikersinstelling, i-Style Colour) informatie, handmatige beeldinstelling (scherpte, aanpassen video modus, Blue Light Reducer, X-res Technologie) menu set-up (taal, OSD positie, time-out OSD, OSD-achtergrond, openingslogo, LED) reset
Blue light reducer | ja
Plug&Play | DDC2B
MECHANISME
Beeld-oriëntatie | landscape, portrait, face-up
Fanless design | ja
VESA montage | 100 x 100mm, 200 x 100mm
INBEGREPEN ACCESSOIRES
Kabels | Stroom, USB, HDMI, mDP - DP, DP
Handleiding | Quick guide handleiding, veiligheidsinstructies
POWER-MANAGEMENT
Voeding | intern
Stroomvoorziening | AC 100 - 240V, 50/60Hz
Energieverbruik | 30W typisch, 0.5W stand by, 0.5W uit modus
DUURZAAMHEID
Richtlijnen | CE, TÜV-Bauart, EAC, RoHS support, ErP, WEEE, cULus, REACH, CCC
Energie efficiëntie klasse | A
REACH SVHC | meer dan 0.1%: Lood
AFMETINGEN / GEWICHT
Product afmetingen B x H x D | 648.5 x 386.5 x 50mm
Gewicht (zonder doos) | 7.7kg
EAN code | 4948570115143
AFMETINGEN / GEWICHT
Product afmetingen B x H x D | 648.5 x 386.5 x 50mm
Gewicht (zonder doos) | 7.7kg
EAN code | 4948570115143