## Worksheet
ProLite TE6568MIS-B1AG
PANEEL EIGENSCHAPPEN
Beelddiagonaal | 65", 164cm
Paneel | IPS Direct LED, Anti-glare coating
Resolutie | 3840 x 2160 (8.3 megapixel 4K UHD)
Beeldverhouding | 16:9
Paneel helderheid | 350 cd/m²
Helderheid | 310 cd/m² met touch panel
Licht overdracht | 88%
Statisch contrast | 1200:1
Reactietijd (GTG) | 8ms
Inkijkhoek | horizontaal/verticaal: horizontal°/vertical 178°, rechts/links: 0°/0°, naar boven/onderen: 0°/0°
Kleurondersteuning | 1.07B 10bit
Horizontale frequentie | 30 - 80kHz
Zichtbaar formaat | 1428.48 x 803.52mm, 56.2 x 31.6"
Pixel pitch | 0.372mm
Kleur behuizing en afwerking | zwart, mat
TOUCH
Touchscreen technologie | infrarood
Touch punten | 20 (HID, alléén met ondersteunend besturingssysteem)
Touch methode | stylus, vinger, handschoen
Touch interface | USB
Ondersteunende operating systemen | Alle iiyama monitoren zijn Plug & Play en compatibel met Windows en Linux. Voor details over het ondersteunende besturingssysteem voor onze touch-modellen, verwijzen wij u naar het driver instructiebestand in de download sectie.
SIGNAALINGANGEN & CONNECTIVITEIT
Analoge video ingang | VGA x1 RCA video x1
Digitale video ingang | HDMI x3 (v.2.0 x1, v.1.4a x2) DisplayPort x1
Audio ingang | Mini jack x1
Besturing IN | RS-232c x1 RJ45 (LAN) x1 (Internet for Android only)
Digitale video uitgang | HDMI x1
Audio uitgang | S/PDIF (Optical) x1 Mini jack x1 Luidspreker 2 x 12W
HDCP | ja
USB poorten | x3 (v.2.0 x2, v.3.0 x1 media playback / peripherals / storage)
KENMERKEN
WiFi | optioneel
Extra | Geïntegreerde interactive applicaties voor de weergave van presentaties, documenten, foto
Kiosk modus | ja
Max. continue bedrijfsduur | 24/7
Media playback | ja
Glasdikte | 4mm
Behuizing (bezel) | metal
ALGEMEEN
OSD-talen | EN, DE, FR, IT, RU, CZ, NL, PL
Bedieningsknoppen | Power, Home, Return, Menu, Volume -, Volume +
Gebruikersinstellingen | Algemene instelling (ingang, volume, helderheid), audio instellingen (volume, laag pitch, hoog pitch, evenwicht, geluid modus, dempen), scherminstellingen (beeldverhouding, anti burn-in), beeldscherminstellingen (helderheid, contrast, hue, scherpte, beeldmodus, kleurtemp.), VGA instellingen aanpassen (H positie, V positie, klok, fase, auto), instellingen (WIFI & netwerken, delen, apparaat, persoonlijk, systeem)
Plug&Play | DDC2B
Garantie | 5 jaar (voor meer informatie en de in aanmerking komende landen, raadpleeg de garantiepagina op onze website)
MECHANISME
Beeld-oriëntatie | landscape
Fanless design | ja
VESA montage | 600 x 400mm
INBEGREPEN ACCESSOIRES
Kabels | Stroom, VGA, USB, HDMI
Touch pen | x3
Handleiding | Quick guide handleiding, veiligheidsinstructies
Afstandsbediening | ja (inclusief batterijen)
POWER-MANAGEMENT
Voeding | intern
Stroomvoorziening | AC AC - 100V, 240/V, 50Hz
Energieverbruik | 205W typisch, 0,5W stand by, 0,5W uit modus
DUURZAAMHEID
Richtlijnen | CB, CE, TÜV-Bauart, RoHS support, ErP, WEEE, CU, REACH
Energie efficiëntie klasse | B
REACH SVHC | meer dan 0.1%: Lood
AFMETINGEN / GEWICHT
Product afmetingen B x H x D | 1521.41 x 897.41 x 98.85mm
Gewicht (zonder doos) | 45kg
EAN code | 4948570115464