## Worksheet
ProLite TF3238MSC-B1AG
PANEEL EIGENSCHAPPEN
Design | Edge to edge glass, Open Frame
Beelddiagonaal | 31.5", 80cm
Paneel | AMVA3 LED, Anti Glare Glass
Resolutie | 1920 x 1080 (2.1 megapixel Full HD)
Beeldverhouding | 16:9
Paneel helderheid | 500 cd/m²
Helderheid | 420 cd/m² met touch panel
Licht overdracht | 84%
Statisch contrast | 3000:1
Reactietijd (GTG) | 8ms
Inkijkhoek | horizontaal/verticaal: 178°/178°, rechts/links: 89°/89°, naar boven/onderen: 89°/89°
Horizontale frequentie | 30 - 83kHz
Zichtbaar formaat | 698.4 x 392.8mm, 27.5 x 15.5"
Pixel pitch | 0.3637mm
Kleur behuizing en afwerking | zwart, mat
TOUCH
Touchscreen technologie | projective capacitive
Touch punten | 12 (HID, alléén met ondersteunend besturingssysteem)
Touch methode | stylus, vinger, handschoen (latex)
Touch interface | USB
Ondersteunende operating systemen | Alle iiyama monitoren zijn Plug & Play en compatibel met Windows en Linux. Voor details over het ondersteunende besturingssysteem voor onze touch-modellen, verwijzen wij u naar het driver instructiebestand in de download sectie.
Palm afwijzing | ja
SIGNAALINGANGEN & CONNECTIVITEIT
Analoge video ingang | VGA x1
Digitale video ingang | DVI x1 (v1.0) HDMI x2 (v.1.4) DisplayPort x1 (v1.2)
Audio ingang | Mini jack x1
Besturing IN | RS-232c x1 (Get/Set Command) RJ45 (LAN) x1 IR x1
Audio uitgang | Mini jack x1 Luidspreker 2 x 8W
HDCP | ja
KENMERKEN
Extra | RS232c Get/Set Command functie
Kiosk modus | ja
Max. continue bedrijfsduur | 24/7
Glasdikte | 3mm
Glas hardheidsgraad | 7H
60950 Ball drop test | ja
Water- en stof bestendig | IP54 (front)
Behuizing (bezel) | metal
OSD vergrendelen | ja
Afstandsbediening vergrendelen | ja
ALGEMEEN
OSD-talen | EN, DE, FR, ES, IT, RU, NL, PL
Bedieningsknoppen | Aan/Uit-Schakelaar, Links/Volume-, Rechts/Volume+, Omhoog-knop, Omlaag-knop, Menu-toests, Bevestig/Signaalkeuze-toets
Gebruikersinstellingen | Beeld (beeldmodus, backlight, contrast, helderheid, verzadiging, fase, scherpte, kleurtemperatuur, reset), audio (hoog, bas, balans, volume, geluid uit, luidspreker, audiobron, reset), beeldscherm (aspect, beeldinstellingen, touch functie), overige instellingen (taal, rooster, energiebesparing, afstandsbediening inst., netwerkinstellingen, geavanceerd, informatie, alles resetten)
Plug&Play | DDC2B
MECHANISME
Beeld-oriëntatie | landscape, portrait, face-up
VESA montage | 400 x 200mm
Bedrijfstemperatuur | 0°C - 40°C
Opslagruimte temperatuur | - 20°C - 60°C
INBEGREPEN ACCESSOIRES
Kabels | Stroom, USB, HDMI, DP, IR-Extender
Handleiding | Quick guide handleiding, veiligheidsinstructies
Kabelafdekklep | ja
Afstandsbediening | ja (inclusief batterijen)
POWER-MANAGEMENT
Voeding | intern
Stroomvoorziening | AC 100 - 240V, 50/60Hz
Energieverbruik | 60W typisch, 1.0W stand by, 1.0W uit modus
DUURZAAMHEID
Richtlijnen | CE, TÜV-Bauart, RoHS support, ErP, WEEE, CU, cULus, REACH
Energie efficiëntie klasse | B
REACH SVHC | meer dan 0.1%: Lood
AFMETINGEN / GEWICHT
Product afmetingen B x H x D | 748.5 x 450 x 68mm
Gewicht (zonder doos) | 14.5kg
EAN code | 4948570115778