## Worksheet
ProLite LE8640UHS-B1
PANEEL EIGENSCHAPPEN
Design | Thin bezel
Beelddiagonaal | 85.6", 217.4cm
Paneel | IPS LED, matte finish, haze 3%
Resolutie | 3840 x 2160 @60Hz (8.3 megapixel 4K UHD)
Beeldverhouding | 16:9
Paneel helderheid | 410 cd/m²
Statisch contrast | 1200:1
Reactietijd (GTG) | 8ms
Inkijkhoek | horizontaal/verticaal: 178°/178°, rechts/links: 89°/89°, naar boven/onderen: 89°/89°
Kleurondersteuning | 1.07B 10bit (8bit + Hi-FRC)
Horizontale frequentie | 30 - 83kHz
Zichtbaar formaat | 1895 x 1065.9mm, 74.6 x 42"
Bezel breedte (zijkanten, bovenkant, onderkant) | 15.2mm, 15.2mm, 15.2mm
Pixel pitch | 0.4935mm
Kleur behuizing en afwerking | zwart, mat
SIGNAALINGANGEN & CONNECTIVITEIT
Analoge video ingang | VGA x1 (max. 1920x1080 @60Hz)
Digitale video ingang | HDMI x4 (max. 3840x2160 @60Hz) DisplayPort x1 (v.1.2, max. 3840x2160 @30Hz)
Audio ingang | Mini jack x1
Besturing IN | RS-232c x1 RJ45 (LAN) x1 IR x1
Audio uitgang | RCA (L/R) x1 Luidspreker 2 x 10W
Besturing UIT | RS-232c x1 IR doorlus x1 OPS Slot x1 (OPS Intel 80 Pin Standaard-Slot, Niet geschikt voor OPS-C)
HDCP | ja
USB poorten | x1 (v.2.0 x1, v.3.0 x1, v.5V0.5A x1, v.5v2A(USB power charging) x1)
KENMERKEN
Geïntegreerde software | Android OS 5.0.1, iiSignage
Hardware | CPU: MSD95E1D-W4, Quad-Core ARM, 1.4Ghz, Geheugen: 2GB, Opslag: 8GB eMMC
Extra | handvaten, micro SD slot
Max. continue bedrijfsduur | 18/7
Anti-beeldretentie | ja
Media playback | ja
Behuizing (bezel) | metal
ALGEMEEN
OSD-talen | EN, DE, FR, ES, IT, CN, RU, JP, CZ, NL, PL
Bedieningsknoppen | Aan/Uit schakelaar, dempen, signaalkeuze, + knop, - knop, omhoog, omlaag, menu
Gebruikersinstellingen | Beeldinstellingen (helderheid, contrast, scherpte, zwartniveau, tint, kleur, geluidsreductie, gammaselectie, kleurtemperatuur, kleurregeling, slimme voeding, overscannen, reset foto), scherm (H-positie, V-positie, klok, klokfase, zoommodus, aangepaste zoom, auto aanpassen, reset scherm, balans, hoge tonen, bas, volume, audio uit, maximum volume, minimum volume, dempen, audiobron, reset audio, audio uit synchr.), configuratie 1 (status inschakelen, paneelbesparing, RS232-routing, bron opstarten, WOL, RGB range, reset configuratie 1, fabrieksreset), configuratie 2 (OSD uitsch., H-positie OSD, V-positie OSD, informatie OSD, logo, monitor-ID, hittestatus, monitorinformatie, HDMI-versie, reset configuratie 2), geavanc. optie (IR-regeling, LED-stroomlampje, toetsenbordregeling, uit-timer, datum en tijd, planning, HDMI met één draad, taal, OSD-transparantie, energiebesparing, reset geavanc. optie), ethernet, signage display, systeemwerkset, weergave, apps, datum & tijd, opties voor ontwikkelaars, info.
Plug&Play | DDC2B, Mac OSX
MECHANISME
Beeld-oriëntatie | landscape
Fanless design | ja
VESA montage | 600 x 400mm
Bedrijfstemperatuur | 0°C - 40°C
Opslagruimte temperatuur | - 20°C - 60°C
MTBF | 50.000 uren (exclusief backlight)
INBEGREPEN ACCESSOIRES
Kabels | Stroom, HDMI, mDP - DP, DP, RS-232c
Handleiding | Quick guide handleiding, veiligheidsinstructies
Afstandsbediening | ja (inclusief batterijen)
POWER-MANAGEMENT
Voeding | intern
Stroomvoorziening | AC 100 - 240V, 50/60Hz
Energieverbruik | 290W typisch, 0.5W stand by, 0.5W uit modus
DUURZAAMHEID
Richtlijnen | CB, CE, TÜV-Bauart, RoHS support, ErP, WEEE, CU, REACH
Energie efficiëntie klasse | B
REACH SVHC | meer dan 0.1%: Lood
AFMETINGEN / GEWICHT
Product afmetingen B x H x D | 1927.9 x 1098.9 x 85.9mm
Doos afmetingen B x H x D | 2224 x 1427 x 373mm
Pallet volume | 3pcs
Gewicht (zonder doos) | 63.8kg
EAN code | 4948570116362