## Worksheet
ProLite T1931SR-B5
PANEEL EIGENSCHAPPEN
Beelddiagonaal | 19", 48cm
Paneel | TN LED
Resolutie | 1280 x 1024 (1.3 megapixel)
Beeldverhouding | 5:4
Paneel helderheid | 250 cd/m²
Helderheid | 200 cd/m² met touch panel
Licht overdracht | 80%
Statisch contrast | 1000:1 met touch panel
Reactietijd (GTG) | 5ms
Inkijkhoek | horizontaal/verticaal: 170°/160°, rechts/links: 85°/85°, naar boven/onderen: 80°/80°
Horizontale frequentie | 31 - 80kHz
Zichtbaar formaat | 376 x 301mm, 14.8 x 11.9"
Pixel pitch | 0.294mm
Kleur behuizing en afwerking | zwart, mat
TOUCH
Touchscreen technologie | serial resistive
Touch punten | 1
Touch methode | stylus, vinger, handschoen
Touch interface | USB
SIGNAALINGANGEN & CONNECTIVITEIT
Analoge video ingang | VGA x1
Digitale video ingang | HDMI x1 DisplayPort x1
Audio uitgang | Luidspreker 2 x 1W
HDCP | ja
KENMERKEN
Water- en stof bestendig | IP54 (front)
OSD vergrendelen | ja
ALGEMEEN
OSD-talen | EN, DE, FR, ES, IT, CN, JP
Bedieningsknoppen | Menu, Omhoog/ Helderheid, Omlaag/ Mutetoets, Selectie, Power
Gebruikersinstellingen | contrast, helderheid, vergrendelingsmodus (power, OSD), auto aanpassen, H-positie, V-positie, klok, fase, OSD H-positie, OSD V-positie, OSD time-out, reset, bronselectie, OSD taal, kleurtemp., volume, geluid
Diefstalbeveiliging | Kensington-lock™ voorbereid
Plug&Play | DDC2B
MECHANISME
Kantelhoek | 90° omhoog; 5° omlaag
VESA montage | 100 x 100mm
Kabelmanagement systeem | ja
INBEGREPEN ACCESSOIRES
Kabels | Stroom, USB, HDMI, Audio, DP
Handleiding | Quick guide handleiding, veiligheidsinstructies
Overige | Touch Panel Driver Disk (CD-ROM)
Kabelafdekklep | ja
POWER-MANAGEMENT
Voeding | intern
Stroomvoorziening | AC AC - AC V, AC /V, ACHz
Energieverbruik | 20W typisch, 1W stand by, 1W uit modus
DUURZAAMHEID
Richtlijnen | CB, CE, GOST, RoHS support, ErP, WEEE, VCCI, REACH
Energie efficiëntie klasse (Regulation (EU) 2017/1369) | E
Energie efficiëntie klasse | A
REACH SVHC | meer dan 0.1%: Lood
AFMETINGEN / GEWICHT
Product afmetingen B x H x D | 432 x 391 x 219mm
Gewicht (zonder doos) | 6.6kg
EAN code | 4948570116096
AFMETINGEN / GEWICHT
Product afmetingen B x H x D | 432 x 391 x 219mm
Gewicht (zonder doos) | 6.6kg
EAN code | 4948570116096