## Worksheet
ProLite T2253MTS-B1
PANEEL EIGENSCHAPPEN
Beelddiagonaal | 21.5", 54.7cm
Paneel | TN LED-backlit
Resolutie | 1920 x 1080 (2.1 megapixel Full HD)
Beeldverhouding | 16:9
Paneel helderheid | 250 cd/m²
Helderheid | 220 cd/m² met touch panel
Licht overdracht | 88%
Statisch contrast | 1000:1
Advanced contrast | 12M:1
Reactietijd (GTG) | 2ms
Inkijkhoek | horizontaal/verticaal: 170°/160°, rechts/links: 85°/85°, naar boven/onderen: 80°/80°
Kleurondersteuning | 16.7mln
Horizontale frequentie | 30 - 80kHz
Zichtbaar formaat | 476.64 x 268.11mm, 18.8 x 10.6"
Pixel pitch | 0.248mm
Kleur behuizing en afwerking | zwart, mat
TOUCH
Touchscreen technologie | optisch
Touch punten | 2 (HID, alléén met ondersteunend besturingssysteem)
Touch methode | stylus, vinger, handschoen
Touch interface | USB
Ondersteunende operating systemen | Alle iiyama monitoren zijn Plug & Play en compatibel met Windows en Linux. Voor details over het ondersteunende besturingssysteem voor onze touch-modellen, verwijzen wij u naar het driver instructiebestand in de download sectie.
SIGNAALINGANGEN & CONNECTIVITEIT
Analoge video ingang | VGA x1
Digitale video ingang | DVI x1 HDMI x1
Audio uitgang | Luidspreker 2 x 2W
HDCP | ja
USB HUB | x2 (2.0)
KENMERKEN
Glasdikte | 1.85mm
Glas hardheidsgraad | 8H
OSD vergrendelen | ja
ALGEMEEN
OSD-talen | EN, DE, FR, ES, IT, RU, JP, CZ, NL, PL
Bedieningsknoppen | Power, Menu/ Enter, Omhoog/ Volume, Omlaag/ ECO, Signaalkeuze/ Exit
Gebruikersinstellingen | auto beeld aanpassing, beeldinstellingen (helderheid, contrast, ECO, Blue Light Reducer, verh. contrast, OD, gamma, X-res technologie), geometrie (horizontale positie, verticale positie, pixel klok, fase), kleurinstellingen (kleurtemperatuur, gebruikersinstellingen, tint, verzadiging, i-Style colour), OSD (H. positie, V. positie, time-out OSD, na stroom-uitval), taal, resetten, miscellaneous (scherp en zacht, video modus, openingslogo, DDC/CI, display info), ingangsselectie, audio aanpassen (volume, geluid uit, audio input)
Diefstalbeveiliging | Kensington-lock™ voorbereid
Blue light reducer | ja
Plug&Play | DDC/CI, DDC2B
MECHANISME
Kantelhoek | 73° omhoog; 3° omlaag
VESA montage | 100 x 100mm
INBEGREPEN ACCESSOIRES
Kabels | Stroom (1.8m), USB (1.8m), HDMI (1.8m)
Handleiding | Quick guide handleiding, veiligheidsinstructies
POWER-MANAGEMENT
Voeding | intern
Stroomvoorziening | AC 100 - 240V, 50/60Hz
Energieverbruik | 18.4W typisch, 0.26W stand by, 0.23W uit modus
DUURZAAMHEID
Richtlijnen | CE, TÜV-Bauart, EAC, RoHS support, ErP, WEEE, CU, REACH
Energie efficiëntie klasse | A
REACH SVHC | meer dan 0.1%: Lood
AFMETINGEN / GEWICHT
Product afmetingen B x H x D | 511.5 x 539 x 220.5mm
Gewicht (zonder doos) | 5.6kg
EAN code | 4948570116492
AFMETINGEN / GEWICHT
Product afmetingen B x H x D | 511.5 x 539 x 220.5mm
Gewicht (zonder doos) | 5.6kg
EAN code | 4948570116492