## Worksheet
ProLite B2482HS-B1
PANEEL EIGENSCHAPPEN
Beelddiagonaal | 24", 61cm
Paneel | TN LED, matte finish
Resolutie | 1920 x 1080 (2.1 megapixel Full HD)
Beeldverhouding | 16:9
Paneel helderheid | 250 cd/m²
Statisch contrast | 1000:1
Advanced contrast | 80M:1
Reactietijd (GTG) | 1ms
Inkijkhoek | horizontaal/verticaal: 170°/160°, rechts/links: 85°/85°, naar boven/onderen: 80°/80°
Kleurondersteuning | 16.7mln (sRGB: 99%; NTSC: 72%)
Horizontale frequentie | 30 - 80kHz
Zichtbaar formaat | 531.4 x 298.9mm, 20.5 x 11.5"
Pixel pitch | 0.277mm
Kleur | mat
SIGNAALINGANGEN & CONNECTIVITEIT
Video ingang | VGA x1 DVI x1 HDMI x1
HDCP | ja
Hoofdtelefoon aansluiting | ja
KENMERKEN
Blue light reducer | ja
Flicker Free LED | ja
OSD-talen | EN, DE, FR, ES, IT, CN, RU, JP, CZ, NL, PL
Bedieningsknoppen | Power, Menu/ Selectie, Omhoog/Volume, Omlaag/ ECO, Sluiten, Auto
Gebruikersinstellingen | Auto installatie, lichtinstellingen (helderheid, contrast), plaatsbepaling (H. positie, V. positie, pixel klok, fase), kleuren, OSD (H. positie, V. positie, OSD tijd), taal, reset, overige (scherpte, DDC/CI, display info, ACR, display mode, overdrive, openings logo), ingangsselectie, audio (volume, geluid uit, HDMI audio)
Luidspreker | 2 x 1W
Diefstalbeveiliging | Kensington-lock™ voorbereid, DDC/CI, DDC2B, Mac OSX
MECHANISME
Positieaanpassingen | hoogte, pivot (rotatie), draaien, kantelen
Hoogte-instelling | 130mm
Rotatie | 90°
Draaibare voet | 90°; 45° links; 45° rechts
Kantelhoek | 22° omhoog; 5° omlaag
VESA montage | 100 x 100mm
INBEGREPEN ACCESSOIRES
Kabels | Stroom (1.5m), DVI (1.5m), Audio (1.5m)
Overige | Quick guide handleiding, veiligheidsinstructies
POWER-MANAGEMENT
Voeding | intern
Stroomvoorziening | AC 100 - 240V, 50/60Hz
Energieverbruik | 24.9W typisch, 0.32W stand by, 0.27W uit modus
DUURZAAMHEID
Richtlijnen | TCO Certified, CE, TÜV-GS, VCCI-B, PSE, RoHS support, ErP, WEEE, EPEAT, CU, REACH, ENERGY STAR<sup>®</sup> * (Dit model voldoet alleen aan de oude ENERGY STAR<sup>®</sup>-criteria)
Energie efficiëntie klasse | A
REACH SVHC | meer dan 0.1%: Lood
AFMETINGEN / GEWICHT
Product afmetingen B x H x D | 565.5 x 378 (516.5) x 210mm
Gewicht (zonder doos) | 5.1kg
EAN code | 4948570116560