## Worksheet
ProLite S3820HSB-B1
PANEEL EIGENSCHAPPEN
Beelddiagonaal | 38", 96.5cm
Paneel | MVA LED, matte finish
Resolutie | 1920 x 540 @60Hz (1.0 megapixel)
Beeldverhouding | 16:4.5
Paneel helderheid | 1000 cd/m²
Statisch contrast | 4000:1
Reactietijd (GTG) | 8ms
Inkijkhoek | horizontaal/verticaal: 178°/178°, rechts/links: 89°/89°, naar boven/onderen: 89°/89°
Kleurondersteuning | 16.7mln 8bit
Horizontale frequentie | 30 - 83kHz
Zichtbaar formaat | 919.3 x 258.5mm, 36.2 x 10.2"
Bezel breedte (zijkanten, bovenkant, onderkant) | 19.1mm, 16.4mm, 25mm
Pixel pitch | 0.1596 x 0.4788mm
Kleur behuizing en afwerking | zwart, mat
SIGNAALINGANGEN & CONNECTIVITEIT
Analoge video ingang | VGA x1
Digitale video ingang | DVI x1 HDMI x1
Audio ingang | Mini jack x1
Besturing IN | RS-232c x1
Audio uitgang | Luidspreker 2 x 5W
Besturing UIT | RS-232c x1
KENMERKEN
Extra | Leesbaar in direct zonlicht, portret oriëntatie links en rechts, handvaten
Max. continue bedrijfsduur | 24/7
Behuizing (bezel) | metal
Ambient light sensor | ja
ALGEMEEN
OSD-talen | EN
Bedieningsknoppen | Verlagen / Helderheid, Menu / Bevestig, Verhoog / Signaalkeuze, Power
Gebruikersinstellingen | Helderheid (OSD-helderheid, omgevingslichtsensor, helderheid, contrast, sluiten), signaalselectie, audio (volume, dempen, sluiten), kleuren (kleuraanpassing, sRGB, kleurtemperatuur, sluiten), beeld (auto instelling, klok, fase, H. positie, V. positie, sluiten), instrumenten (OSD-besturing, reset, scherpte, LCD size, sluiten), sluiten
Plug&Play | DDC2B, Mac OSX
MECHANISME
Beeld-oriëntatie | landscape, portrait
Fanless design | ja
VESA montage | 400 x 100mm
Bedrijfstemperatuur | 0°C - 50°C
Opslagruimte temperatuur | - 20°C - 60°C
MTBF | 100.000 uren
INBEGREPEN ACCESSOIRES
Kabels | Stroom, HDMI (1.8m), RS-232c
Handleiding | Quick guide handleiding, veiligheidsinstructies
Overige | lichtsensorkabel
POWER-MANAGEMENT
Voeding | extern
Stroomvoorziening | DC 12 V
Energieverbruik | 42.5W typisch, 1.5W stand by, 1.5W uit modus
DUURZAAMHEID
Richtlijnen | CB, CE, RoHS support, ErP, WEEE, CU, REACH
Energie efficiëntie klasse | B
REACH SVHC | meer dan 0.1%: Lood
AFMETINGEN / GEWICHT
Product afmetingen B x H x D | 962.6 x 304.9 x 54.2mm
Gewicht (zonder doos) | 8.8kg
EAN code | 4948570116881