## Worksheet
ProLite TF1015MC-B2
PANEEL EIGENSCHAPPEN
Design | Open Frame
Beelddiagonaal | 10.1", 25.7cm
Paneel | VA
Resolutie | 1280 x 800 (1 megapixel)
Beeldverhouding | 16:10
Paneel helderheid | 500 cd/m²
Helderheid | 450 cd/m² met touch panel
Licht overdracht | 90%
Statisch contrast | 1300:1
Reactietijd (BTB) | 25ms
Inkijkhoek | horizontaal/verticaal: 170°/170°, rechts/links: 85°/85°, naar boven/onderen: 85°/85°
Horizontale frequentie | 31.4 - 49.7kHz
Zichtbaar formaat | 216.96 x 135.6mm, 8.5 x 5.3"
Pixel pitch | 0.1695mm
Kleur behuizing en afwerking | zwart
TOUCH
Touchscreen technologie | projective capacitive
Touch punten | 10 (HID, alléén met ondersteunend besturingssysteem)
Touch methode | stylus, vinger, handschoen (latex)
Touch interface | USB
Ondersteunende operating systemen | HID, alléén met ondersteunend besturingssysteem
Through-Glass | 6mm
SIGNAALINGANGEN & CONNECTIVITEIT
Analoge video ingang | VGA x1
Digitale video ingang | HDMI x1 DisplayPort x1
Besturing IN | RJ45 (LAN) x1
Audio uitgang | Mini jack x1
HDCP | ja
USB poorten | x1
KENMERKEN
Extra | anti-vingerafdruk coating, touch through-glass
Glasdikte | 3.3mm
Glas hardheidsgraad | 7H
60950 Ball drop test | ja
Water- en stof bestendig | IP65 (front)
Waterdicht | ja
OSD vergrendelen | ja
ALGEMEEN
OSD-talen | EN, DE, FR, ES, IT, CN, JP
Bedieningsknoppen | Menu, Omhoog/ Helderheid, Omlaag/ Contrast, Selectie, Aan/ Uit
Gebruikersinstellingen | beeld (contrast, helderheid, H. positie, V. positie, fase, klok, auto installatie), geavanceerd (kleurtemp. scherpte), OSD (timeout, positie, H. positie, V. positie, touch switch), optie (reset, taal, bron selectie, volledig scherm, fabriek)
Plug&Play | DDC2B
MECHANISME
Beeld-oriëntatie | landscape, portrait, face-up
VESA montage | 100 x 100mm
Bedrijfstemperatuur | 0°C - 40°C
Opslagruimte temperatuur | - 20°C - 60°C
MTBF | 50000 uren
INBEGREPEN ACCESSOIRES
Kabels | Stroom (1.8m), USB (1.8m), HDMI (1.8m), DP (1.8m)
Handleiding | Quick guide handleiding, veiligheidsinstructies
Overige | stroom-adapter, Touch Panel Driver Disk (CD-ROM), extern bedieningspaneel
Kabelafdekklep | ja
Afstandsbediening | ja
POWER-MANAGEMENT
Voeding | extern
Stroomvoorziening | DC 12 V
Energieverbruik | 8W typisch, 0.89W stand by, 0.31W uit modus
DUURZAAMHEID
Richtlijnen | CB, CE, RoHS support, ErP, WEEE, CU, cULus, REACH
Energie efficiëntie klasse (Regulation (EU) 2017/1369) | E
Energie efficiëntie klasse | A
REACH SVHC | meer dan 0.1%: Lood
AFMETINGEN / GEWICHT
Product afmetingen B x H x D | 260.5 x 183.5 x 39.5mm
Gewicht (zonder doos) | 1.4kg
EAN code | 4948570116744