## Worksheet
ProLite TF3215MC-B1AG
PANEEL EIGENSCHAPPEN
Design | Open Frame
Beelddiagonaal | 31.5", 80cm
Paneel | AMVA3 LED, Anti-glare coating
Resolutie | 1920 x 1080 (2.1 megapixel Full HD)
Beeldverhouding | 16:9
Paneel helderheid | 500 cd/m²
Helderheid | 425 cd/m² met touch panel
Licht overdracht | 85%
Statisch contrast | 3000:1
Reactietijd (GTG) | 8ms
Inkijkhoek | horizontaal/verticaal: 178°/178°, rechts/links: 89°/89°, naar boven/onderen: 89°/89°
Kleurondersteuning | 16.7mln 8bit
Horizontale frequentie | 30 - 68kHz
Zichtbaar formaat | 698.4 x 392.8mm, 27.5 x 15.5"
Pixel pitch | 0.3637mm
Kleur behuizing en afwerking | zwart
Aanbevolen gebruik | retail
TOUCH
Touchscreen technologie | projective capacitive
Touch punten | 30 (HID, alléén met ondersteunend besturingssysteem)
Touch nauwkeurigheid | +- 2mm
Touch methode | vinger, handschoen (latex), capacitieve stylus
Touch interface | USB
Ondersteunende operating systemen | Alle iiyama monitoren zijn Plug & Play en compatibel met Windows en Linux. Voor details over het ondersteunende besturingssysteem voor onze touch-modellen, verwijzen wij u naar het driver instructiebestand in de download sectie.
Through-Glass | 6mm
SIGNAALINGANGEN & CONNECTIVITEIT
Analoge video ingang | VGA x1
Digitale video ingang | HDMI x1
HDCP | ja
KENMERKEN
Extra | touch through-glass, Anti-glare coating
Kiosk modus | ja
Max. continue bedrijfsduur | 24/7
Glasdikte | 3mm
Glas hardheidsgraad | 6H
60950 Ball drop test | ja
Impact testen | IK-7
Water- en stof bestendig | IP65 (front)
Behuizing (bezel) | metal
Waterdicht | ja
OSD vergrendelen | ja
ALGEMEEN
OSD-talen | EN, DE, FR, ES, IT, CN, JP
Bedieningsknoppen | Menu, Omhoog/ Helderheid, Omlaag/ Contrast, Selectie, Aan/ Uit
Gebruikersinstellingen | contrast, helderheid, auto aanpassen, H. positie, V. positie, klok, fase, OSD H. positie, OSD V. positie, reset, bron-selectie, OSD taal, kleurtemperatuur, scherpte, touch schakelaar (normaal, handschoen, through-glass)
Plug&Play | DDC2B
MECHANISME
Beeld-oriëntatie | landscape, portrait
Fanless design | ja
VESA montage | 200 x 200mm
Kabelmanagement systeem | ja
Bedrijfstemperatuur | 0°C - 40°C
Opslagruimte temperatuur | - 20°C - 60°C
MTBF | 50000 uren
INBEGREPEN ACCESSOIRES
Kabels | Stroom, USB, HDMI
Handleiding | Quick guide handleiding, veiligheidsinstructies
Overige | Touch Panel Driver Disk (CD-ROM)
Kabelafdekklep | ja
POWER-MANAGEMENT
Voeding | intern
Stroomvoorziening | AC 100 - 240V, 50/60Hz
Energieverbruik | 43W typisch, 2W stand by
DUURZAAMHEID
Richtlijnen | CB, CE, RoHS support, ErP, WEEE, CU, REACH
Energie efficiëntie klasse (Regulation (EU) 2017/1369) | F
REACH SVHC | meer dan 0.1%: Lood
AFMETINGEN / GEWICHT
Product afmetingen B x H x D | 739.5 x 434 x 61mm
Doos afmetingen B x H x D | 890 x 630 x 155mm
Pallet volume | 21pcs
Pallet afmetingen B x H x D | 1000 x 2040 x 1200mm
Gewicht (zonder doos) | 10.3kg
Gewicht (inclusief doos) | 12.85kg
EAN code | 4948570117161
Herkomst van het product | China
AFMETINGEN / GEWICHT
Product afmetingen B x H x D | 739.5 x 434 x 61mm
Doos afmetingen B x H x D | 890 x 630 x 155mm
Pallet volume | 21pcs
Pallet afmetingen B x H x D | 1000 x 2040 x 1200mm
Gewicht (zonder doos) | 10.3kg
Gewicht (inclusief doos) | 12.85kg
EAN code | 4948570117161
Herkomst van het product | China