## Worksheet
ProLite TF5538UHSC-W2AG
PANEEL EIGENSCHAPPEN
Design | Edge to edge glass, Open Frame
Beelddiagonaal | 55", 139cm
Paneel | IPS LED, AG coated glass
Resolutie | 3840 x 2160 @60Hz (8.3 megapixel 4K UHD)
Beeldverhouding | 16:9
Paneel helderheid | 500 cd/m²
Helderheid | 420 cd/m² met touch panel
Licht overdracht | 84%
Statisch contrast | 1100:1
Reactietijd (GTG) | 8ms
Inkijkhoek | horizontaal/verticaal: 178°/178°, rechts/links: 89°/89°, naar boven/onderen: 89°/89°
Kleurondersteuning | 16.7mln 8bit
Horizontale frequentie | 30 - 83kHz
Zichtbaar formaat | 1209.6 x 680.4mm, 47.6 x 26.8"
Bezel breedte (zijkanten, bovenkant, onderkant) | 41.3mm, 41.3mm, 41.3mm
Pixel pitch | 0.315mm
Kleur behuizing en afwerking | wit, mat
TOUCH
Touchscreen technologie | projective capacitive
Touch punten | 15 (HID, only with supported OS)
Touch nauwkeurigheid | +- 2.5mm
Touch methode | stylus, vinger, handschoen (latex)
Touch interface | USB
Ondersteunende operating systemen | Alle iiyama monitoren zijn Plug & Play en compatibel met Windows en Linux. Voor details over het ondersteunende besturingssysteem voor onze touch-modellen, verwijzen wij u naar het driver instructiebestand in de download sectie.
Through-Glass | 6mm
Palm afwijzing | ja
SIGNAALINGANGEN & CONNECTIVITEIT
Analoge video ingang | VGA x1
Digitale video ingang | DVI x1 (max. 1920x1200 @60Hz) HDMI x2 (v.2.0 x1 max. 3840x2160 @60Hz, v.1.4 x1 max. 3840x2160 @30Hz) DisplayPort x1 (v.1.2 max. 3840x2160 @60Hz)
Audio ingang | Mini jack x1
Besturing IN | RS-232c x1 (Get/Set Command) RJ45 (LAN) x1 IR x1
Audio uitgang | Mini jack x1 Luidspreker 2 x 8W
HDCP | ja
KENMERKEN
Extra | touch through-glass, handels
Kiosk modus | ja
Max. continue bedrijfsduur | 24/7
Glasdikte | 4mm
Glas hardheidsgraad | 7H
60950 Ball drop test | ja
Water- en stof bestendig | IP54 (front)
Behuizing (bezel) | metal
OSD vergrendelen | ja
Afstandsbediening vergrendelen | ja
ALGEMEEN
OSD-talen | EN, DE, FR, ES, IT, RU, NL, PL
Bedieningsknoppen | Aan/Uit-Schakelaar, Links/-, Rechts/+, Omhoog, Omlaag, Menu-toests, Bevestig/Signaalkeuze-toets
Gebruikersinstellingen | beeld (beeldmodus, backlight, contrast, helderheid, verzadiging, fase, scherpte, kleurtemperatuur, reset), audio (treble, bas, balans, volume, geluid uit, luidspreker, audio bron, reset), scherm (aspect, beedlinstellingen, touch functie, taal, rooster, energiebesparing, afstandsbediening instellingen, netwerkinstellingen, geavanceerd, informatie, reset alles)
Plug&Play | DDC2B
MECHANISME
Beeld-oriëntatie | landscape, portrait, face-up
VESA montage | 600 x 400mm
Mini PC mount | VESA 100 x 100, NUC INTEL
Bedrijfstemperatuur | 0°C - 40°C
Opslagruimte temperatuur | - 20°C - %2°C
INBEGREPEN ACCESSOIRES
Kabels | Stroom, USB, HDMI, DP, IR-Extender
Handleiding | Quick guide handleiding, veiligheidsinstructies
Kabelafdekklep | ja
Afstandsbediening | ja (inclusief batterijen)
POWER-MANAGEMENT
Voeding | intern
Stroomvoorziening | AC 100 - 240V, 50/60Hz
Energieverbruik | 155W typisch, 1.0W stand by, 1.0W uit modus
DUURZAAMHEID
Richtlijnen | CB, CE, TÜV-Bauart, RoHS support, ErP, WEEE, CU, cULus, REACH
Energie efficiëntie klasse | B
REACH SVHC | meer dan 0.1%: Lood
AFMETINGEN / GEWICHT
Product afmetingen B x H x D | 1294.5 x 765.5 x 68mm
Doos afmetingen B x H x D | 1400 x 930 x 245mm
Pallet volume | 8pcs
Pallet afmetingen B x H x D | 1300 x 1250 x 1796mm
Gewicht (zonder doos) | 41kg
Gewicht (inclusief doos) | 47.5kg
EAN code | 4948570117253