## Worksheet
ProLite TF1215MC-B1
PANEEL EIGENSCHAPPEN
Design | Open Frame
Beelddiagonaal | 12.1", 31cm
Paneel | IPS Technology
Resolutie | 1024 x 768 (0.8 megapixel)
Beeldverhouding | 4:3
Paneel helderheid | 540 cd/m²
Helderheid | 450 cd/m² met touch panel
Licht overdracht | 85%
Statisch contrast | 1000:1
Reactietijd (BTB) | 25ms
Inkijkhoek | horizontaal/verticaal: 178°/178°, rechts/links: 89°/89°, naar boven/onderen: 89°/89°
Kleurondersteuning | 16.2mln (6bit + Hi-FRC)
Horizontale frequentie | 31.4 - 60kHz
Zichtbaar formaat | 245.8 x 184.3mm, 9.7 x 7.2"
Pixel pitch | 0.24mm
Kleur behuizing en afwerking | zwart
TOUCH
Touchscreen technologie | projective capacitive
Touch punten | 10 (HID, alléén met ondersteunend besturingssysteem)
Touch methode | vinger, handschoen (latex), capacitieve stylus
Touch interface | USB
Ondersteunende operating systemen | Alle iiyama monitoren zijn Plug & Play en compatibel met Windows en Linux. Voor details over het ondersteunende besturingssysteem voor onze touch-modellen, verwijzen wij u naar het driver instructiebestand in de download sectie.
Through-Glass | 6mm
Palm afwijzing | ja
SIGNAALINGANGEN & CONNECTIVITEIT
Analoge video ingang | VGA x1
Digitale video ingang | HDMI x1 DisplayPort x1
Audio uitgang | Mini jack x1
HDCP | ja
KENMERKEN
Extra | anti-vingerafdruk coating, touch through-glass
Glasdikte | 3.15mm
Glas hardheidsgraad | 7H
60950 Ball drop test | ja
Water- en stof bestendig | IP65 (front)
Waterdicht | ja
OSD vergrendelen | ja
ALGEMEEN
OSD-talen | EN, DE, FR, ES, IT, CN, JP
Bedieningsknoppen | Menu, Omhoog / Helderheid, Omlaag / Contrast, Selectie, stroom
Gebruikersinstellingen | Beeld (contrast, helderheid, H. positie, V. positie, fase, klok, auto aanpassen), Geavanceerd (kleurtemperatuur, scherpte), OSD (OSD timeout, OSD positie, OSD H. positie, OSD V.positie, touch switch), Optie (reset, taal, bron-selectie, display modus, fabriek)
Plug&Play | DDC2B
MECHANISME
Beeld-oriëntatie | landscape, portrait, face-up
VESA montage | 100 x 100mm
Bedrijfstemperatuur (-°/+°) | -20°C - 60°C
Opslagruimte temperatuur | - 20°C - 60°C
INBEGREPEN ACCESSOIRES
Kabels | Stroom, USB, HDMI, DP
Handleiding | Quick guide handleiding, veiligheidsinstructies
Overige | AC adapter, external control pad
Afstandsbediening | extern bedieningspaneel
POWER-MANAGEMENT
Voeding | extern
Stroomvoorziening | DC 12 V
Energieverbruik | 10W typisch, 0.55W stand by, 0.5W uit modus
DUURZAAMHEID
Richtlijnen | CE, EAC, RoHS support, ErP, WEEE, cULus, REACH
Energie efficiëntie klasse (Regulation (EU) 2017/1369) | F
Energie efficiëntie klasse | B
AFMETINGEN / GEWICHT
Product afmetingen B x H x D | 308.5 x 248 x 41.5mm
Doos afmetingen B x H x D | 435 x 355 x 165mm
Gewicht (zonder doos) | 2.1kg
Gewicht (inclusief doos) | 3.9kg
EAN code | 4948570118007