## Worksheet
G-Master G2470HSU-B1
PANEEL EIGENSCHAPPEN
Beelddiagonaal | 23.8", 60.5cm
Paneel | Fast IPS IGZO, matte finish
Resolutie | 1920 x 1080 @165Hz (2.1 megapixel Full HD, DisplayPort)
Beeldverhouding | 16:9
Paneel helderheid | 250 cd/m²
Statisch contrast | 1100:1
Advanced contrast | 80M:1
Reactietijd (MPRT) | 0.8ms
Inkijkhoek | horizontaal/verticaal: 178°/178°, rechts/links: 89°/89°, naar boven/onderen: 89°/89°
Kleurondersteuning | 16.7mln 8bit
Horizontale frequentie | 15 - 225kHz
Zichtbaar formaat | 527 x 296.5mm, 20.7 x 11.7"
Pixel pitch | 0.275mm
Kleur | mat, zwart
SIGNAALINGANGEN & CONNECTIVITEIT
Video ingang | HDMI x1 (v.1.4, max. 1920 x 1080 @144Hz) DisplayPort x1 (v.1.2, max. 1920 x 1080 @165Hz)
USB HUB | x2 (v.2.0 DC5V, 500mA)
HDCP | ja
Hoofdtelefoon aansluiting | ja
KENMERKEN
Blue light reducer | ja
Flicker Free LED | ja
Adaptive Sync ondersteuning | FreeSync Premium - HDMI: 1920 x 1080 @48-144Hz, DP: 1920 x 1080 @48-165Hz
OSD-talen | EN, DE, FR, ES, IT, PT, RU, JP, CZ, NL, PL
Bedieningsknoppen | Ingangsselectie/ Sluiten, +/ Volume, -/ i-Style Colour, Menu, Aan/Uit knop
Gebruikersinstellingen | beeldinstellingen (contrast, helderheid, overdrive, ACR, ECO, blue light reducer, black tuner, MBR, gamma), invoerselectie, audio instellingen (volume, geluid uit), gebruikersinstellingen opslaan, kleurinstellingen (kleurtemp., 6-Axis, gebruikersinstelling), beeldinstellingen (i-Style colour, X-Res Technologie, scherp en zacht , HDMI RGB-bereik, direct drive modus, aanpassen videomodus), taal, OSD instellingen (OSD H. positie, OSD V. positie, time-out OSD, openingslogo, AMD FreeSync™ Premium, LED), informatie weergeven, resetten
Luidspreker | 2 x 2W
Diefstalbeveiliging | Kensington-lock™ voorbereid, DDC2B, Mac OSX
MECHANISME
Positieaanpassingen | kantelen
Kantelhoek | 21.5° omhoog; 3.5° omlaag
VESA montage | 100 x 100mm
Kabelmanagement systeem | ja
INBEGREPEN ACCESSOIRES
Kabels | Stroom, USB, HDMI, DP
Overige | Quick guide handleiding, veiligheidsinstructies
POWER-MANAGEMENT
Voeding | intern
Stroomvoorziening | AC 100 - 240V, 50/60Hz
Energieverbruik | 20W typisch, 0.5W stand by, 0.3W uit modus
DUURZAAMHEID
Richtlijnen | CE, TÜV-Bauart, EAC, PSE, RoHS support, ErP, WEEE, VCCI, REACH
Energie efficiëntie klasse (Regulation (EU) 2017/1369) | E
Energie efficiëntie klasse | A+
REACH SVHC | meer dan 0.1%: Lood
AFMETINGEN / GEWICHT
Product afmetingen B x H x D | 539.5 x 415 x 187.5mm
Doos afmetingen B x H x D | 610 x 413 x 146mm
Gewicht (zonder doos) | 3.2kg
Gewicht (inclusief doos) | 4.8kg
EAN code | 4948570117727
AFMETINGEN / GEWICHT
Product afmetingen B x H x D | 539.5 x 415 x 187.5mm
Doos afmetingen B x H x D | 610 x 413 x 146mm
Gewicht (zonder doos) | 3.2kg
Gewicht (inclusief doos) | 4.8kg
EAN code | 4948570117727