## Worksheet
ProLite TE7504MIS-B1AG
PANEEL EIGENSCHAPPEN
Design | Thin bezel
Beelddiagonaal | 75", 189.3cm
Paneel | IPS, anti-glare coating, zero air-gap
Resolutie | 3840 x 2160 (8.3 megapixel 4K UHD)
Beeldverhouding | 16:9
Paneel helderheid | 400 cd/m²
Licht overdracht | 88%
Statisch contrast | 1200:1
Dynamic contrast | 3500:1
Reactietijd (GTG) | 8ms
Inkijkhoek | horizontaal/verticaal: 178°/178°, rechts/links: 89°/89°, naar boven/onderen: 89°/89°
Kleurondersteuning | 1.07B (8bit+FRC)
Horizontale frequentie | 30 - 80kHz
Zichtbaar formaat | 1650 x 928mm, 65 x 36.5"
Bezel breedte (zijkanten, bovenkant, onderkant) | 14mm, 14mm, 43mm
Pixel pitch | 0.4296mm
Kleur behuizing en afwerking | zwart, mat
TOUCH
Touchscreen technologie | PureTouch-IR
Touch punten | 20 (HID, alléén met ondersteunend besturingssysteem)
Touch nauwkeurigheid | +- 1mm
Touch methode | stylus, vinger, handschoen
Touch interface | USB
Ondersteunende operating systemen | Alle iiyama monitoren zijn Plug & Play en compatibel met Windows en Linux. Voor details over het ondersteunende besturingssysteem voor onze touch-modellen, verwijzen wij u naar het driver instructiebestand in de download sectie.
SIGNAALINGANGEN & CONNECTIVITEIT
Analoge video ingang | VGA x1 (max. 1920x1080 @60Hz)
Digitale video ingang | HDMI x3 (v.2.0, max. 3840x2160 @60Hz, RGB444) USB-C x1 (3.1, 3840x2160 @60Hz - RGB444) - (65W laden, Touch)
Audio ingang | Mini jack x1
Besturing IN | RS-232c x1 (DSUB 9pin) RJ45 (LAN) x1 (Auto wisseling voor PC & Android, 1000MB)
Digitale video uitgang | HDMI x1 (3840x2160 @60Hz - RGB444/YUV444)
Audio uitgang | S/PDIF (Optical) x1 Mini jack x1 Luidspreker 2 x 16W
HDCP | v.2.2
USB poorten | x5 (media playback / randapparatuur / opslag - voorkant: 2x v.3.0, rechterkant: 2x v.3.0, 1x USB-C v.3.1)
RJ45 (LAN) | x2 (Auto wisseling voor PC & Android, 1000MB)
KENMERKEN
Geïntegreerde software | iiWare 9.0 (Android OS) met Note, web browser, file manager, cloud drives, WPS office, ScreenSharePro en EShare voor een draadloze connectie met Windows/iOS/Android apparaten
WiFi | ja (WiFi Module OWM002 - Dubbele WiFi Bandbreedte: 2,4GHz/5GHz, WiFi Standaard: IIEEE 802.11 a/b/g/n/ac, Bluetooth-ondersteuning: 2.1/3.0/4.2/5.0)
Hardware | Dual core A73+A53 CPU, Quad core Mali G51 GPU, 4GB RAM, 32GB intern geheugen
Extra | Omgevingslicht sensor, OTA firmware update
Kiosk modus | ja
Max. continue bedrijfsduur | 24/7
Media playback | ja
Glasdikte | 3mm
Glas hardheidsgraad | 7H
Behuizing (bezel) | metal
OSD vergrendelen | ja
ALGEMEEN
OSD-talen | EN, DE, FR, ES, IT, RU, CZ, NL, PL
Bedieningsknoppen | Stroom, Stroom Indicator, Afstandssensor, Lichtsensor, USB Connector (3.0)
Gebruikersinstellingen | algemene instellingen (invoer, volume, achtergrondverlichting), audio (volume, bas, hoge tonen, balans, geluidsmodus, dempen), scherminstellingen (beeldverhouding, pixelverschuiving, oogverzorging, autoverlichting, ECO, ECR), weergave-instellingen (helderheid, contrast, hue, scherpte, weergave modus, kleurtemp.), instellingen aanpassen (H-positie, V-positie, klok, fase, automatisch), instellingen (draadloos & netwerken, persoonlijk, invoer & uitgang, toepassing, systeem)
Plug&Play | DDC2B
Garantie | 5 jaar (voor meer informatie en de in aanmerking komende landen, raadpleeg de garantiepagina op onze website)
MECHANISME
Beeld-oriëntatie | landscape
Fanless design | ja
VESA montage | 800 x 400mm
Bedrijfstemperatuur | 0°C - 40°C
Opslagruimte temperatuur | - 20°C - 60°C
MTBF | 50.000 uren (exclusief backlight)
INBEGREPEN ACCESSOIRES
Kabels | Stroom, HDMI, USB voor Touch
Touch pen | x4 (Dubbel-functie tips)
Handleiding | Quick guide handleiding, veiligheidsinstructies
Overige | WiFi Module (OWM002), Bevestigingsbeugel voor NUC, Bevestigingsbeugel voor webcam
Afstandsbediening | ja (inclusief batterijen)
POWER-MANAGEMENT
Voeding | intern
Stroomvoorziening | AC 100 - 240V, 50/60Hz
Energieverbruik | 260W typisch, 0.5W stand by, 0.5W uit modus
DUURZAAMHEID
Richtlijnen | CB, CE, TÜV-Bauart, EAC, RoHS support, ErP, WEEE, REACH (RoHS, PFOS, PFC)
REACH SVHC | meer dan 0.1%: Lood
AFMETINGEN / GEWICHT
Product afmetingen B x H x D | 1709 x 1020 x 86mm
Doos afmetingen B x H x D | 1930 x 280 x 1140mm
Pallet volume | 4pcs
Gewicht (zonder doos) | 50.8kg
Gewicht (inclusief doos) | 69kg
EAN code | 4948570118427