## Worksheet
ProLite TF2234MC-B7AGB
PANEEL EIGENSCHAPPEN
Design | Open Frame
Beelddiagonaal | 21.5", 54.6cm
Paneel | IPS LED, Anti Glare Glass
Resolutie | 1920 x 1080 (2.1 megapixel Full HD)
Beeldverhouding | 16:9
Paneel helderheid | 350 cd/m²
Helderheid | 300 cd/m² met touch panel
Licht overdracht | 85%
Statisch contrast | 1 000:1 met touch panel
Reactietijd (GTG) | 8ms
Inkijkhoek | horizontaal/verticaal: 178°/178°, rechts/links: 89°/89°, naar boven/onderen: 89°/89°
Kleurondersteuning | 16.7mln
Horizontale frequentie | 30 - 84kHz
Zichtbaar formaat | 476 x 267.7mm, 18.7 x 10.5"
Pixel pitch | 0.247mm
Kleur behuizing en afwerking | zwart, mat
TOUCH
Touchscreen technologie | projective capacitive
Touch punten | 10 (HID, alléén met ondersteunend besturingssysteem)
Touch methode | stylus, vinger, handschoen (latex)
Touch interface | USB
Ondersteunende operating systemen | Alle iiyama monitoren zijn Plug & Play en compatibel met Windows en Linux. Voor details over het ondersteunende besturingssysteem voor onze touch-modellen, verwijzen wij u naar het driver instructiebestand in de download sectie.
Through-Glass | 6mm
Palm afwijzing | ja
SIGNAALINGANGEN & CONNECTIVITEIT
Analoge video ingang | VGA x1
Digitale video ingang | HDMI x1 DisplayPort x1
HDCP | ja
KENMERKEN
Extra | Anti Glare coating, Touch Through-Glass functie
Glasdikte | 1.5mm
Glas hardheidsgraad | 6H
Water- en stof bestendig | IP65 (front)
ALGEMEEN
OSD-talen | EN, DE, FR, ES, IT, RU, JP, NL, PL
Bedieningsknoppen | Menu, Omhoog/ Helderheid, Omlaag/ Contrast, Stroom
Gebruikersinstellingen | beeld (contrast, helderheid, H. positie, V. positie, fase, klok, auto installatie), advanced (kleur temp., scherpte), OSD (onderbreking, H. positie, V. positie, Touch Switch), optie (reset, taal, bron selecteren, volledig scherm, fabriek)
Plug&Play | DDC2B
MECHANISME
Beeld-oriëntatie | landscape, portrait, face-up
VESA montage | 100 x 100mm
INBEGREPEN ACCESSOIRES
Kabels | Stroom, USB, HDMI, DP
Handleiding | Quick guide handleiding, veiligheidsinstructies
Overige | AC adapter
Kabelafdekklep | ja
POWER-MANAGEMENT
Voeding | extern
Stroomvoorziening | DC 12 V
Energieverbruik | 18W typisch, 1.5W stand by, 0.3W uit modus
DUURZAAMHEID
Richtlijnen | CE, EAC, RoHS support, ErP, WEEE, cULus, REACH
Energie efficiëntie klasse (Regulation (EU) 2017/1369) | F
REACH SVHC | meer dan 0.1%: Lood
AFMETINGEN / GEWICHT
Product afmetingen B x H x D | 517.5 x 313.5 x 46mm
Doos afmetingen B x H x D | 610 x 405 x 160mm
Pallet volume | 48pcs
Pallet afmetingen B x H x D | 1090 x 1090 x 1927mm
Gewicht (zonder doos) | 4.4kg
Gewicht (inclusief doos) | 6.8kg
EAN code | 4948570118373