## Worksheet
ProLite TF2738MSC-B2
PANEEL EIGENSCHAPPEN
Design | Open Frame
Beelddiagonaal | 27", 68.6cm
Paneel | IPS LED
Resolutie | 1920 x 1080 (2.1 megapixel Full HD)
Beeldverhouding | 16:9
Paneel helderheid | 500 cd/m²
Helderheid | 425 cd/m² met touch panel
Licht overdracht | 85%
Statisch contrast | 1000:1
Advanced contrast | 12M:1
Reactietijd (GTG) | 5ms
Inkijkhoek | horizontaal/verticaal: 178°/178°, rechts/links: 89°/89°, naar boven/onderen: 89°/89°
Kleurondersteuning | 16.7mln
Horizontale frequentie | 30 - 80kHz
Zichtbaar formaat | 597.6 x 336.2mm, 23.5 x 13.2"
Bezel breedte (zijkanten, bovenkant, onderkant) | 24.5mm, 24mm, 24mm
Pixel pitch | 0.311mm
Kleur behuizing en afwerking | zwart, mat
TOUCH
Touchscreen technologie | projective capacitive
Touch punten | 10 (HID, alléén met ondersteunend besturingssysteem)
Touch methode | stylus, vinger, handschoen (latex)
Touch interface | USB
Ondersteunende operating systemen | Alle iiyama monitoren zijn Plug & Play en compatibel met Windows en Linux. Voor details over het ondersteunende besturingssysteem voor onze touch-modellen, verwijzen wij u naar het driver instructiebestand in de download sectie.
SIGNAALINGANGEN & CONNECTIVITEIT
Digitale video ingang | DVI x1 HDMI x1 DisplayPort x1
Audio uitgang | Luidspreker 2 x 3W
HDCP | ja
KENMERKEN
Max. continue bedrijfsduur | 16/7
Glasdikte | 3.6mm
Glas hardheidsgraad | 6H
60950 Ball drop test | ja
Water- en stof bestendig | IP1X (front)
OSD vergrendelen | ja
ALGEMEEN
OSD-talen | EN, DE, FR, CN, RU, JP, NL, PL
Bedieningsknoppen | Menu, Omhoog/Volume, Omlaag/i-Style Colour, Selectie/Signaal-selectie, Aan/Uit-knop
Gebruikersinstellingen | beeldinstelling (contrast, helderheid, verh. contrast, ECO modus, OD) ingangsselectie, audio (volume, geluid uit, audio-ingang) kleurinstellingen (koel, standaard, warm, gebruikersinstelling, i-Style Colour) informatie, handmatige beeldinstelling (scherpte, aanpassen video modus, Blue Light Reducer, X-res Technologie) menu set-up (taal, OSD positie, time-out OSD, OSD-achtergrond, openingslogo, LED), geheugen resetten
Blue light reducer | ja
Plug&Play | DDC2B
MECHANISME
Beeld-oriëntatie | landscape, portrait, face-up
Fanless design | ja
VESA montage | 100 x 100mm, 200 x 100mm
INBEGREPEN ACCESSOIRES
Kabels | Stroom, USB, HDMI, mDP - DP, DP
Handleiding | Quick guide handleiding, veiligheidsinstructies
Kabelafdekklep | ja
POWER-MANAGEMENT
Voeding | intern
Stroomvoorziening | AC AC - 100V, 240/V, 50Hz
Energieverbruik | 25W typisch, 1.5W stand by, 0.3W uit modus
DUURZAAMHEID
Richtlijnen | CE, TÜV-Bauart, EAC, RoHS support, ErP, WEEE, REACH, UKCA
Energie efficiëntie klasse (Regulation (EU) 2017/1369) | F
Energie efficiëntie klasse | F
REACH SVHC | meer dan 0.1%: Lood
AFMETINGEN / GEWICHT
Product afmetingen B x H x D | 648.5 x 386.5 x 52mm
Doos afmetingen B x H x D | 746 x 500 x 123mm
Pallet volume | 36pcs
Pallet afmetingen B x H x D | 747 x 1107 x 2005mm
Gewicht (zonder doos) | 8.3kg
Gewicht (inclusief doos) | 9.4kg
EAN code | 4948570118199
AFMETINGEN / GEWICHT
Product afmetingen B x H x D | 648.5 x 386.5 x 52mm
Doos afmetingen B x H x D | 746 x 500 x 123mm
Pallet volume | 36pcs
Pallet afmetingen B x H x D | 747 x 1107 x 2005mm
Gewicht (zonder doos) | 8.3kg
Gewicht (inclusief doos) | 9.4kg
EAN code | 4948570118199