## Worksheet
ProLite TF1934MC-B7X
PANEEL EIGENSCHAPPEN
Design | Open Frame
Beelddiagonaal | 19", 48cm
Paneel | IPS LED
Resolutie | 1280 x 1024 (1.3 megapixel)
Beeldverhouding | 5:4
Paneel helderheid | 350 cd/m²
Helderheid | 315 cd/m² met touch panel
Licht overdracht | 90%
Statisch contrast | 1000:1 met touch panel
Reactietijd (GTG) | 14ms
Inkijkhoek | horizontaal/verticaal: 178°/178°, rechts/links: 89°/89°, naar boven/onderen: 89°/89°
Kleurondersteuning | 16.7mln
Horizontale frequentie | 31.4 - 80kHz
Zichtbaar formaat | 376.5 x 301.1mm, 14.8 x 11.9"
Pixel pitch | 0.294mm
Kleur behuizing en afwerking | zwart, mat
TOUCH
Touchscreen technologie | projective capacitive
Touch punten | 10 (HID, alléén met ondersteunend besturingssysteem)
Touch methode | stylus, vinger, handschoen (latex)
Touch interface | USB
Ondersteunende operating systemen | Alle iiyama monitoren zijn Plug & Play en compatibel met Windows en Linux. Voor details over het ondersteunende besturingssysteem voor onze touch-modellen, verwijzen wij u naar het driver instructiebestand in de download sectie.
Through-Glass | 6mm
Palm afwijzing | ja
SIGNAALINGANGEN & CONNECTIVITEIT
Analoge video ingang | VGA x1
Digitale video ingang | HDMI x1 DisplayPort x1
HDCP | ja
KENMERKEN
Extra | anti-vingerafdruk coating, touch through-glass
Water- en stof bestendig | IP65 (front)
OSD vergrendelen | ja
ALGEMEEN
OSD-talen | EN, DE, FR, ES, IT, CN, JP
Bedieningsknoppen | Menu, Omhoog/ Helderheid, Omlaag/ Contrast, Selectie, Stroom
Gebruikersinstellingen | beeld (contrast, helderheid, H. positie, V. positie, H. formaat, fase, klok, auto aanpassen), advanced (kleur temp., scherpte), OSD (time out, positie, H. positie, V. positie), optie (reset, taal, bronselectie, weergave modus, fabriek)
Plug&Play | DDC2B
MECHANISME
Beeld-oriëntatie | landscape, portrait, face-up
VESA montage | 100 x 100mm
INBEGREPEN ACCESSOIRES
Kabels | Stroom, USB, HDMI, DP
Handleiding | Quick guide handleiding, veiligheidsinstructies
Overige | stroom-adapter, Touch Panel Driver Disk (CD-ROM)
Kabelafdekklep | ja
POWER-MANAGEMENT
Voeding | extern
Stroomvoorziening | DC 12 V
Energieverbruik | 21W typisch, 1.5W stand by, 1.5W uit modus
DUURZAAMHEID
Richtlijnen | CE, EAC, RoHS support, ErP, WEEE, cULus, REACH
Energie efficiëntie klasse (Regulation (EU) 2017/1369) | F
REACH SVHC | meer dan 0.1%: Lood
AFMETINGEN / GEWICHT
Product afmetingen B x H x D | 416 x 344 x 46.5mm
Doos afmetingen B x H x D | 16.4 x 13.5 x 1.8mm
Gewicht (zonder doos) | 4.4kg
EAN code | 4948570118403