## Worksheet
Prolite LH4352UHS-B1
PANEEL EIGENSCHAPPEN
Design | Thin bezel
Beelddiagonaal | 42.5", 108cm
Paneel | IPS, matte finish, haze 25%
Resolutie | 3840 x 2160 @60Hz (8.3 MegaPixels 4K UHD)
Beeldverhouding | 16:9
Paneel helderheid | 500 cd/m²
Statisch contrast | 1200:1
Reactietijd (GTG) | 8ms
Inkijkhoek | horizontaal/verticaal: 178°/178°, rechts/links: 89°/89°, naar boven/onderen: 89°/89°
Kleurondersteuning | 1.07B (8bit+FRC)
Horizontale frequentie | 30 - 80kHz
Zichtbaar formaat | 941.2 x 529.4mm, 37.1 x 20.8"
Bezel breedte (zijkanten, bovenkant, onderkant) | 13.9mm, 13.9mm, 13.9mm
Pixel pitch | 0.245mm
Kleur behuizing en afwerking | zwart, mat
SIGNAALINGANGEN & CONNECTIVITEIT
Analoge video ingang | VGA x1 (DVI-I: VGA+DVI)
Digitale video ingang | DVI x1 (max. 1920x1080 @60Hz) HDMI x3 (v.2.0, max. 3840x2160 @60Hz) DisplayPort x1 (v.1.4, max. 3840x2160 @60Hz)
Audio ingang | Mini jack x1 (3.5mm)
Besturing IN | RS-232c x1 RJ45 (LAN) x1 IR x1 (3.5mm stereo mini)
Digitale video uitgang | DisplayPort x1 (max. 3840x2160 @60Hz, MST-out Daisy Chain v.1.2)
Audio uitgang | Luidspreker 2 x 10W
Besturing UIT | RS-232c x1 IR doorlus x1 (3.5mm stereo mini)
HDCP | v.2.2
USB poorten | x2 (v.2.0)
KENMERKEN
Geïntegreerde software | Android OS 8.0 (Full HD), EShare, iiSignage, FailOver
WiFi | optioneel
Hardware | CPU: MTK96B+MSB6000, CA73*2+A53*2, Geheugen: 3GB DDR4, Opslag: 32GB eMMC
Extra | Intel® SDM-S, micro SD card slot
Max. continue bedrijfsduur | 24/7
Anti-beeldretentie | ja
Media playback | ja
Behuizing (bezel) | Metaal (voorkant)
ALGEMEEN
OSD-talen | EN, DE, FR, ES, IT, CN, RU, JP, CZ, NL, PL
Bedieningsknoppen | Aan/Uit schakelaar, dempen, signaalkeuze, + knop, - knop, omhoog, omlaag, menu
Gebruikersinstellingen | beeldinstellingen (helderheid, contrast, scherpte, zwartniveau, tint, kleur, geluidsreductie, gammaselectie, kleurtemperatuur, kleurregeling, slimme voeding, overscan, reset beeld), scherm (H-positie, V-positie, klok, klokfase, zoommodus, aangepaste zoom, auto aanpassen, reset scherm), audio (balans, hoge tonen, bas, volume, audio uit, maximum volume, minimum volume, dempen, audiobron, reset audio, audio uit synchr., instelling luidspreker), configuratie 1 (status inschakelen, paneelbesparing, RS232-routing, bron opstarten, WOL, reset configuratie 1, fabrieksreset), configuratie 2 (OSD uitsch., H-positie OSD, V-positie OSD, rotatie, informatie OSD, logo, monitor-ID, hitte status, monitorinformatie, DP versie, HDMI-versie, reset configuratie 2), geavanceerde optie (IR-regeling, LED-stroomlampje, toetsenbordregeling, tegels, uit-timer, planning, HDMI with one wire, HDMI with one wire power off, Failover, taal, OSD-transparantie, energiebesparing, SDM instellingen, reset geavanc. optie), Android instellingen (netwerk, signage display, apps, weergave, beveiliging, datum & tijd, opties voor ontwikkelaars, info)
Plug&Play | DDC2B
MECHANISME
Beeld-oriëntatie | landscape, portrait
Fanless design | ja
VESA montage | 200 x 200mm
Bedrijfstemperatuur | 0°C - 40°C
Opslagruimte temperatuur | - 20°C - 60°C
MTBF | 50.000 uren (exclusief backlight)
INBEGREPEN ACCESSOIRES
Kabels | Stroom, HDMI, RS-232c
Handleiding | Quick guide handleiding, veiligheidsinstructies
Overige | Stickers voor schroefgaten
Afstandsbediening | ja (inclusief batterijen)
POWER-MANAGEMENT
Voeding | intern
Stroomvoorziening | AC 100 - 240V, 50/60Hz
Energieverbruik | 116W typisch, 0.5W stand by, 0.5W uit modus
DUURZAAMHEID
Richtlijnen | CB, CE, TÜV-Bauart, EAC, RoHS support, ErP, WEEE, REACH
Energie efficiëntie klasse (Regulation (EU) 2017/1369) | G
Energie efficiëntie klasse | C
AFMETINGEN / GEWICHT
Product afmetingen B x H x D | 973 x 561 x 63.5mm
Doos afmetingen B x H x D | 1070 x 159 x 696mm
Pallet volume | 24pcs
Gewicht (zonder doos) | 10.7kg
Gewicht (inclusief doos) | 13.9kg
EAN code | 4948570118472
AFMETINGEN / GEWICHT
Product afmetingen B x H x D | 973 x 561 x 63.5mm
Doos afmetingen B x H x D | 1070 x 159 x 696mm
Pallet volume | 24pcs
Gewicht (zonder doos) | 10.7kg
Gewicht (inclusief doos) | 13.9kg
EAN code | 4948570118472