## Worksheet
ProLite TF4339MSC-B1AG
PANEEL EIGENSCHAPPEN
Design | Edge to edge glass, Open Frame
Beelddiagonaal | 43", 108cm
Paneel | AMVA3 LED, Anti Glare Glass
Resolutie | 1920 x 1080 @60Hz (2.1 megapixel Full HD)
Beeldverhouding | 16:9
Paneel helderheid | 400 cd/m²
Licht overdracht | 84%
Statisch contrast | 4000:1
Reactietijd (GTG) | 8ms
Inkijkhoek | horizontaal/verticaal: 178°/178°, rechts/links: 89°/89°, naar boven/onderen: 89°/89°
Kleurondersteuning | 16.7mln
Horizontale frequentie | 30 - 83kHz
Zichtbaar formaat | 529.25 x 940.86mm, 20.8 x 37.1"
Pixel pitch | 0.4902mm
Kleur behuizing en afwerking | zwart, mat
Aanbevolen gebruik | retail, education
TOUCH
Touchscreen technologie | projective capacitive
Touch punten | 12 (HID, alléén met ondersteunend besturingssysteem)
Touch methode | stylus, vinger, handschoen (latex)
Touch interface | USB
Ondersteunende operating systemen | All iiyama monitors are Plug & Play and compatible with Windows and Linux. For details regarding the supported OS for the touch models, please refer to the driver instruction file available in the downloads section.
Through-Glass | 6mm
Palm afwijzing | ja
SIGNAALINGANGEN & CONNECTIVITEIT
Analoge video ingang | VGA x1
Digitale video ingang | HDMI x2 DisplayPort x1
Audio ingang | Mini jack x1
Besturing IN | RS-232c x1 RJ45 (LAN) x1
Audio uitgang | Mini jack x1 Luidspreker 2 x 8W
HDCP | ja
KENMERKEN
Extra | touch through-glass, temperatuursensor met ventilatorregeling
Kiosk modus | ja
Max. continue bedrijfsduur | 24/7
Glasdikte | 3mm
Glas hardheidsgraad | 7H
60950 Ball drop test | ja
Water- en stof bestendig | IP54 (front)
Behuizing (bezel) | metal
OSD vergrendelen | ja
ALGEMEEN
OSD-talen | EN, DE, FR, ES, IT, RU, NL, PL
Bedieningsknoppen | Aan/Uit-knop, sluiten/terug, omhoog/links, omlaag/rechts
Gebruikersinstellingen | beeld (beeldmodus, backlight, contrast, helderheid, verzadiging (Chroma), fase, , scherpte, kleurtemp., reset), geluid (treble, bas, balans, volume, geluid uit, luidspreker, audiobron, reset), scherm (aspect, beeldinstellingen, touch functie, touch switch), instelling (taal, schema, energiebesparing, besturingsinstelling, netwerkinstelling, geavanceerd, informatie, alles resetten)
Plug&Play | DDC2B
MECHANISME
Beeld-oriëntatie | landscape, portrait, face-up
VESA montage | 400 x 200mm
Mini PC mount | NUC INTEL
Bedrijfstemperatuur | 0°C - 40°C
MTBF | 50000 uren
INBEGREPEN ACCESSOIRES
Kabels | Stroom, USB, HDMI, DP
Handleiding | Quick guide handleiding, veiligheidsinstructies
Kabelafdekklep | ja
POWER-MANAGEMENT
Voeding | intern
Stroomvoorziening | AC 100 - 240V, 50/60Hz
Energieverbruik | 60W typisch, 1.5W stand by, 0.3W uit modus
DUURZAAMHEID
Richtlijnen | CE, EAC, RoHS support, ErP, WEEE, cULus, REACH, UKCA
Energie efficiëntie klasse (Regulation (EU) 2017/1369) | G
Energie efficiëntie klasse | G
REACH SVHC | meer dan 0.1%: Lood
AFMETINGEN / GEWICHT
Product afmetingen B x H x D | 985 x 577.5 x 68mm
Doos afmetingen B x H x D | 1070 x 700 x 200mm
Pallet volume | 10pcs
Pallet afmetingen B x H x D | 1130 x 1070 x 700mm
Gewicht (zonder doos) | 23kg
EAN code | 4948570118045