## Worksheet
G-Master GB3271QSU-B1
PANEEL EIGENSCHAPPEN
Beelddiagonaal | 31.5", 80cm
Paneel | IPS, matte finish
Resolutie | 2560 x 1440 @165Hz (3.7 megapixel WQHD, DisplayPort)
Beeldverhouding | 16:9
Paneel helderheid | 400 cd/m²
Statisch contrast | 1200:1
Advanced contrast | 80M:1
Reactietijd (MPRT) | 1ms
Inkijkhoek | horizontaal/verticaal: 178°/178°, rechts/links: 89°/89°, naar boven/onderen: 89°/89°
Kleurondersteuning | 16.7mln 8bit
Horizontale frequentie | 30 - 242kHz
Zichtbaar formaat | 698.1 x 392.7mm, 27.5 x 15.5"
Pixel pitch | 0.272mm
Kleur | mat, zwart
SIGNAALINGANGEN & CONNECTIVITEIT
Video ingang | HDMI x2 (v.2.0, max. 2560 x 1440 @144Hz) DisplayPort x2 (v.1.2, max. 2560 x 1440 @165Hz)
USB HUB | x4 (v.3.2 (Gen 1, 5Gbit; DC5V, 900mA))
HDCP | ja
Hoofdtelefoon aansluiting | ja
KENMERKEN
Blue light reducer | ja
Flicker Free LED | ja
Adaptive Sync ondersteuning | FreeSync Premium - HDMI: 2560 x 1440 @48-144Hz, DP: 2560 x 1440 @48-165Hz
Extra | afstandsbediening
OSD-talen | EN, DE, FR, IT, RU, JP, CZ, NL, PL
Bedieningsknoppen | Aan/Uit knop, Menu, Rechts/Volume, Links/i-Style, Invoer/Sluiten
Gebruikersinstellingen | beeldinstellingen (helderheid, contrast, Black Tuner, scherpte, overdrive, ACR, ECO, X-Res Technologie, MBR), kleurinstellingen (warm, normaal, koud, gebruikerskleur, blue light reducer, gamma), invoerselectie, audio (volume, geluid uit), i-Style colour (i-Style, , gebruikersmodus instellen), taal, OSD instellingen (OSD H. positie, OSD V. positie, OSD achtergrond, OSD time out, informatie), setup menu (video modus aanpassen, HDMI RGB range, directe drive, AMD FreeSync Premium, HDR, openingslogo, LED, geheugen oproepen)
Luidspreker | 2 x 3W
Diefstalbeveiliging | Kensington-lock™ voorbereid, DDC2B, Mac OSX
MECHANISME
Positieaanpassingen | hoogte, kantelen
Hoogte-instelling | 120mm
Kantelhoek | 22° omhoog; 3° omlaag
VESA montage | 100 x 100mm
Kabelmanagement systeem | ja
INBEGREPEN ACCESSOIRES
Kabels | Stroom, USB, HDMI, DP
Overige | Quick guide handleiding, veiligheidsinstructies
Afstandsbediening | ja (inclusief batterijen)
POWER-MANAGEMENT
Energieverbruik | 45W typisch, 0.5W stand by
DUURZAAMHEID
Richtlijnen | CE, TÜV-Bauart, EAC, PSE, RoHS support, ErP, WEEE, VCCI, REACH, UKCA
Energie efficiëntie klasse (Regulation (EU) 2017/1369) | F
REACH SVHC | meer dan 0.1%: Lood
AFMETINGEN / GEWICHT
Product afmetingen B x H x D | 714 x 454.5 (574.5) x 230mm
Doos afmetingen B x H x D | 795 x 506 x 225mm
Gewicht (zonder doos) | 11.3kg
Gewicht (zonder voet) | 7.3kg
Gewicht (inclusief doos) | 14.1kg
EAN code | 4948570118168
AFMETINGEN / GEWICHT
Product afmetingen B x H x D | 714 x 454.5 (574.5) x 230mm
Doos afmetingen B x H x D | 795 x 506 x 225mm
Gewicht (zonder doos) | 11.3kg
Gewicht (zonder voet) | 7.3kg
Gewicht (inclusief doos) | 14.1kg
EAN code | 4948570118168