## Worksheet
ProLite XUB2893UHSU-B1
PANEEL EIGENSCHAPPEN
Beelddiagonaal | 28", 71cm
Paneel | IPS LED, matte finish, haze 25%
Resolutie | 3840 x 2160 @60Hz (8.2 megapixel 4K UHD)
Beeldverhouding | 16:9
Paneel helderheid | 300 cd/m²
Statisch contrast | 1000:1
Advanced contrast | 80M:1
Reactietijd (GTG) | 3ms
Inkijkhoek | horizontaal/verticaal: 178°/178°, rechts/links: 89°/89°, naar boven/onderen: 89°/89°
Kleurondersteuning | 1.07B 10bit (8bit + Hi-FRC) (sRGB: 100%; NTSC: 85%)
Horizontale frequentie | 30 - 135kHz
Zichtbaar formaat | 620.93 x 341.28mm, 24.4 x 13.4"
Pixel pitch | 0.16mm
Kleur | mat, zwart
SIGNAALINGANGEN & CONNECTIVITEIT
Video ingang | HDMI x1 DisplayPort x1
USB HUB | x4 (v.3.0 x2 (DC5V, 900mA) & v.2.0 x2 (DC5V, 500mA))
HDCP | ja
Hoofdtelefoon aansluiting | ja
KENMERKEN
Blue light reducer | ja
Flicker Free LED | ja
Extra | i-style Colour
OSD-talen | EN, DE, FR, ES, IT, RU, JP, CZ, NL, PL
Bedieningsknoppen | Aan/uit-knop, Menu, Omhoog/ Volume, Omlaag/Eco, Sluiten/i-Style colour, Invoer
Gebruikersinstellingen | beeldinstellingen (helderheid, contrast, ECO modus, blue light reducer, ACR, overdrive, gamma, X-Res Technologie), kleurinstellingen (kleurtemp., gebruikersinstellingen, hue, saturatie, i-Style Colour), OSD instellingen (OSD H.positie, OSD V. positie, OSD roteren, OSD-tijd, na AC-uitschakeling), taal, herroepen, diversen (scherp en zacht, videomodus aanpassen, openingslogo, DDC/CI, RGB-bereik, weergave-informatie), ingang selectie, audio-instellingen (volume, dempen)
Luidspreker | 2 x 2W
Diefstalbeveiliging | Kensington-lock™ voorbereid, DDC/CI, DDC2B, Mac OSX
MECHANISME
Positieaanpassingen | hoogte, draaien, kantelen, pivot (rotatie aan beide zijden)
Hoogte-instelling | 130mm
Rotatie | 90°
Draaibare voet | 90°; 45° links; 45° rechts
Kantelhoek | 23° omhoog; 5° omlaag
VESA montage | 100 x 100mm
INBEGREPEN ACCESSOIRES
Kabels | Stroom, USB, HDMI, DP
Overige | Quick guide handleiding, veiligheidsinstructies
POWER-MANAGEMENT
Voeding | intern
Stroomvoorziening | AC 100 - 240V, 50/60Hz
Energieverbruik | 39.5W typisch, 0.5W stand by, 0.5W uit modus
DUURZAAMHEID
Richtlijnen | CE, TÜV-Bauart, EAC, PSE, RoHS support, ErP, WEEE, VCCI, REACH, ENERGY STAR<sup>®</sup>, UKCA (*Dit model voldoet alleen aan de oude ENERGY STAR®-criteria)
Energie efficiëntie klasse (Regulation (EU) 2017/1369) | F
Energie efficiëntie klasse | A
REACH SVHC | meer dan 0.1%: Lood
AFMETINGEN / GEWICHT
Product afmetingen B x H x D | 636.5 x 414 (544) x 230mm
Doos afmetingen B x H x D | 770 x 478 x 228mm
Gewicht (zonder doos) | 7.6kg
Gewicht (zonder voet) | 4.9kg
Gewicht (inclusief doos) | 9.9kg
EAN code | 4948570118564