## Worksheet
OPC5801BC
Apparaat
Type | OPS slot PC
CPU | Intel® Core™ i5-8265U, TPM 2.0 (Trusted Platform Module)
RAM | 8GB DDR4
SSD | 256GB M.2
Graphics | Intel® UHD Graphics 620
Geluidskaart | Integrated High Definition Audio Stereo
Netwerk | 10/100/1000M Adapter
WiFi | 802.11ac (2.4GHz/5GHz)
Bluetooth | 5
Besturingssysteem | Win 10 IoT Enterprise 64-bit
LAN (RJ45) | x1
USB | 3.0 x2, 2.0 x2, 3.1 Type C x1 (DP Alt Mode not supported)
HDMI Out | x1
Microphone In | x1
POWER-MANAGEMENT
Voeding | intern
Energieverbruik | 63W typisch, 1.2W stand by
AFMETINGEN / GEWICHT
Product afmetingen B x H x D | 133.5 x 30 x 202mm
Doos afmetingen B x H x D | 192 x 72 x 267mm
Gewicht (zonder doos) | .7kg
Gewicht (inclusief doos) | .9kg
EAN code | 4948570032822
AFMETINGEN / GEWICHT
Product afmetingen B x H x D | 133.5 x 30 x 202mm
Doos afmetingen B x H x D | 192 x 72 x 267mm
Gewicht (zonder doos) | .7kg
Gewicht (inclusief doos) | .9kg
EAN code | 4948570032822