## Worksheet
Prolite LE9845UHS-B1
PANEEL EIGENSCHAPPEN
Design | Thin bezel
Beelddiagonaal | 98", 247.7cm
Paneel | IPS Direct LED,, anti-glare coatings, haze 28%
Resolutie | 3840 x 2160 (8.3 megapixel 4K UHD, HDMI)
Beeldverhouding | 16:9
Paneel helderheid | 350 cd/m²
Statisch contrast | 1200:1
Reactietijd (GTG) | 8ms
Inkijkhoek | horizontaal/verticaal: 178°/178°, rechts/links: 89°/89°, naar boven/onderen: 89°/89°
Kleurondersteuning | 1.07B 10bit
Horizontale frequentie | 30 - 135kHz
Zichtbaar formaat | 2159 x 1214mm, 85 x 47.8"
Bezel breedte (zijkanten, bovenkant, onderkant) | 20.5mm, 20.5mm, 43mm
Pixel pitch | 0.5622mm
Kleur behuizing en afwerking | zwart, mat
SIGNAALINGANGEN & CONNECTIVITEIT
Analoge video ingang | VGA x1 (max. 1920x1080 @60Hz)
Digitale video ingang | HDMI x3 (2.0 - max. 3840x2160 @60Hz, YUV420)
Audio ingang | Mini jack x1
Besturing IN | RS-232c x1 RJ45 (LAN) x1 IR x1
Audio uitgang | S/PDIF (Optical) x1 Mini jack x1 Luidspreker 2 x 10W (en 15W subwoofer)
HDCP | ja
USB poorten | x6 (media playback / randapparatuur / opslag - voorkant: 2x v.3.0, rechterkant: 2x v.3.0, onderkant: 1x 2.0)
KENMERKEN
Geïntegreerde software | Android 8.0 met web browser, file manager, cloud drives, WPS office, ScreenSharePro en EShare voor een draadloze connectie met Windows (MiraCast) / iOS (AirPlay) / Android (ChromeCast)
WiFi | ja (WiFi Module OWM002 - Dubbele WiFi Bandbreedte: 2,4GHz/5GHz, WiFi Standaard: IIEEE 802.11 a/b/g/n/ac, Bluetooth-ondersteuning: 2.1/3.0/4.2/5.0)
Hardware | CPU: CA73*2+A53*2, GPU: Mali G51*2, 3GB RAM, 32GB intern geheugen
Extra | OTA firmware update
Kiosk modus | ja
Max. continue bedrijfsduur | 18/7
Media playback | ja
Behuizing (bezel) | metal
ALGEMEEN
OSD-talen | EN, DE, FR, ES, IT, RU, CZ, NL, PL
Bedieningsknoppen | Stroom, Stroom Indicator, Afstandssensor, USB Connector (2.0, 5V, 500mA)
Gebruikersinstellingen | algemene instellingen (invoer, achtergrondverlichting), audio (volume, bas, hoge tonen, balans, dempen), beeldinstellingen (schermmodus, H-positie, V-positie, klok, fase, auto-aanpassingen), weergave-instellingen (helderheid, contrast , tint, scherpte, kleurtemp.), applicatie-instellingen (draadloos & netwerk, persoonlijk, geluid, invoerinstelling, opstarten & afsluiten, datum & tijd, taal, beveiliging, opslag, geavanceerde instellingen, over)
Blue light reducer | ja
Plug&Play | DDC2B
Garantie | 3 jaar (voor meer informatie en de in aanmerking komende landen, raadpleeg de garantiepagina op onze website)
MECHANISME
Beeld-oriëntatie | landscape
Fanless design | ja
VESA montage | 800 x 600mm
Bedrijfstemperatuur | 0°C - 40°C
Opslagruimte temperatuur | - 20°C - 60°C
MTBF | 100.000 uren (exclusief backlight)
INBEGREPEN ACCESSOIRES
Kabels | Stroom, HDMI, RS-232c
Handleiding | Quick guide handleiding, veiligheidsinstructies
Overige | WiFi Module (OWM002), Muurbeugel
Afstandsbediening | ja (inclusief batterijen)
POWER-MANAGEMENT
Voeding | intern
Stroomvoorziening | AC 100 - 240V, 50/60Hz
Energieverbruik | 400W typisch, 0.5W stand by, 0.3W uit modus
DUURZAAMHEID
Richtlijnen | CB, CE, TÜV-Bauart, EAC, RoHS support, ErP, WEEE, REACH, UKCA (Iot5,RoHS)
Energie efficiëntie klasse (Regulation (EU) 2017/1369) | G
REACH SVHC | meer dan 0.1%: Lood
AFMETINGEN / GEWICHT
Product afmetingen B x H x D | 2204 x 1282 x 79mm
Doos afmetingen B x H x D | 2380 x 280 x 1483mm
Gewicht (zonder doos) | 70kg
Gewicht (inclusief doos) | 107.7kg
EAN code | 4948570119189
AFMETINGEN / GEWICHT
Product afmetingen B x H x D | 2204 x 1282 x 79mm
Doos afmetingen B x H x D | 2380 x 280 x 1483mm
Gewicht (zonder doos) | 70kg
Gewicht (inclusief doos) | 107.7kg
EAN code | 4948570119189