## Worksheet
ProLite T1531SAW-B6
PANEEL EIGENSCHAPPEN
Beelddiagonaal | 15", 38cm
Paneel | VA
Resolutie | 1024 x 768 (0.8 megapixel)
Beeldverhouding | 4:3
Paneel helderheid | 350 cd/m²
Helderheid | 325 cd/m² met touch panel
Licht overdracht | 92%
Statisch contrast | 2500:1
Inkijkhoek | horizontaal/verticaal: 176°/176°, rechts/links: 88°/88°, naar boven/onderen: 88°/88°
Kleurondersteuning | 16.2mln (6bit + Hi-FRC)
Horizontale frequentie | 31.5 - 60.2kHz
Zichtbaar formaat | 304 x 228mm, 12 x 9"
Pixel pitch | 0.297mm
Kleur behuizing en afwerking | zwart, mat
TOUCH
Touchscreen technologie | SAW
Touch punten | 1
Touch methode | stylus, vinger, handschoen
Touch interface | USB
Ondersteunende operating systemen | Alle iiyama monitoren zijn Plug & Play en compatibel met Windows en Linux. Voor details over het ondersteunende besturingssysteem voor onze touch-modellen, verwijzen wij u naar het driver instructiebestand in de download sectie.
SIGNAALINGANGEN & CONNECTIVITEIT
Analoge video ingang | VGA x1
Digitale video ingang | HDMI x1 DisplayPort x1
Audio uitgang | Luidspreker 2 x 1W
HDCP | ja
KENMERKEN
Water- en stof bestendig | IP54 (front)
OSD vergrendelen | ja
ALGEMEEN
OSD-talen | EN, DE, FR, ES, IT, CN, JP
Bedieningsknoppen | Menu, Omhoog/ Helderheid, Omlaag/ Mutetoets, Selectie, Power
Gebruikersinstellingen | Beeld (contrast, helderheid, h-positie, v-positie, fase, klok, automatisch aanpassen), Geavanceerd (kleurtemp., scherpte), OSD (time-out, positie, h-positie, v-positie), Optie (reset, taal, bronselectie, weergavemodus, volume, mute, fabriek)
Diefstalbeveiliging | Kensington-lock™ voorbereid
Plug&Play | DDC2B
MECHANISME
Kantelhoek | 95° omhoog; 25° omlaag
VESA montage | 100 x 100mm
Kabelmanagement systeem | ja
INBEGREPEN ACCESSOIRES
Kabels | Stroom, USB, HDMI, Audio, DP
Handleiding | Quick guide handleiding, veiligheidsinstructies
Kabelafdekklep | ja
POWER-MANAGEMENT
Voeding | intern
Stroomvoorziening | AC 100 - 240V, 50/60Hz
Energieverbruik | 16W typisch, 1.5W stand by, 0.3W uit modus
DUURZAAMHEID
Richtlijnen | CE, EAC, RoHS support, ErP, WEEE, cULus, VCCI, REACH, UKCA
Energie efficiëntie klasse (Regulation (EU) 2017/1369) | E
REACH SVHC | meer dan 0.1%: Lood
AFMETINGEN / GEWICHT
Product afmetingen B x H x D | 351 x 337 x 254mm
Doos afmetingen B x H x D | 425 x 416 x 222mm
Gewicht (zonder doos) | 4.6kg
Gewicht (inclusief doos) | 6.5kg
EAN code | 4948570119738