## Worksheet
ProLite XUB3293UHSN-B1
PANEEL EIGENSCHAPPEN
Design | 3-zijdig randloos
Beelddiagonaal | 31.5", 80cm
Paneel | IPS-Paneel Technologie LED, matte finish
Resolutie | 3840 x 2160 @60Hz (8.3 megapixel 4K UHD)
Beeldverhouding | 16:9
Paneel helderheid | 350 cd/m²
Statisch contrast | 1000:1
Advanced contrast | 80M:1
Reactietijd (GTG) | 4ms
Inkijkhoek | horizontaal/verticaal: 178°/178°, rechts/links: 89°/89°, naar boven/onderen: 89°/89°
Kleurondersteuning | 1.07B 10bit (8bit + Hi-FRC) (sRGB: 99%; NTSC: 93%)
Horizontale frequentie | 30 - 135kHz
Zichtbaar formaat | 698.1 x .392.7mm, 27.5 x 15.5"
Pixel pitch | 0.182mm
Kleur | mat, zwart
SIGNAALINGANGEN & CONNECTIVITEIT
Video ingang | HDMI x1 DisplayPort x1 USB-C x1 (Stroomvoorziening 65W)
USB HUB | x2 (v.3.0 (DC5V, 900mA))
USB-C DOCK | x1 (Stroomvoorziening 65W, LAN, USB 3.0)
HDCP | ja
Hoofdtelefoon aansluiting | ja
RJ45 (LAN) | x1
KENMERKEN
KVM switch | ja
Blue light reducer | ja
Flicker Free LED | ja
Extra | KVM Switch, i-Style Colour
OSD-talen | EN, DE, FR, IT, RU, JP, CZ, NL, PL
Bedieningsknoppen | Aan/uit-knop, Menu, Rechts / Volume, Links / Eco modus, Invoerselectie / Sluiten
Gebruikersinstellingen | beeldinstellingen (helderheid, contrast, black tuner, scherpte, OD, ACR, ECO modus, X-res technologie), kleur (warm, normaal, koel, gebruikers kleur, i-Style colour, blue light reducer), invoerselectie, audio (volume, geluid uit), taal, OSD instellingen (OSD H. positie, OSD V. positie, OSD achtergrond, OSD time out, informatie), setup menu (video modus aanpassen, HDMI RGB bereik, KVM, USB-C, USB BC, openingslogo, LED, geheugen oproepen)
Luidspreker | 2 x 3W
Diefstalbeveiliging | Kensington-lock™ voorbereid, DDC2B
MECHANISME
Positieaanpassingen | hoogte, draaien, kantelen
Hoogte-instelling | 130mm
Draaibare voet | 90°; 45° links; 45° rechts
Kantelhoek | 22° omhoog; 3° omlaag
VESA montage | 100 x 100mm
INBEGREPEN ACCESSOIRES
Kabels | Stroom, USB, HDMI, DP, USB-C
Overige | Quick guide handleiding, veiligheidsinstructies
POWER-MANAGEMENT
Voeding | intern
Stroomvoorziening | AC 100 - 240V, 50/60Hz
Energieverbruik | 36W typisch, 0.5W stand by, 0.5W uit modus
DUURZAAMHEID
Richtlijnen | CE, TÜV-Bauart, EAC, PSE, RoHS support, ErP, WEEE, VCCI, REACH, UKCA
Energie efficiëntie klasse (Regulation (EU) 2017/1369) | G
REACH SVHC | meer dan 0.1%: Lood
AFMETINGEN / GEWICHT
Product afmetingen B x H x D | 714 x 454.5 (574.5) x 230mm
Doos afmetingen B x H x D | 795 x 506 x 225mm
Gewicht (zonder doos) | 10kg
Gewicht (inclusief doos) | 12.3kg
EAN code | 4948570118175
AFMETINGEN / GEWICHT
Product afmetingen B x H x D | 714 x 454.5 (574.5) x 230mm
Doos afmetingen B x H x D | 795 x 506 x 225mm
Gewicht (zonder doos) | 10kg
Gewicht (inclusief doos) | 12.3kg
EAN code | 4948570118175