## Worksheet
UC CAM120UL-1
Camera
Pixels | 8M
Resolutie | 4K UHD
Ondersteunde resoluties | 2160p/30fps, 1440p/30fps, 1080p/30fps
Diagonaal gezichtsveld (dFoV) | 120°
Focus modus | vast
Focus afstand | 1.5m
Opening | 1.8
AutoFraming | ja
Audio
Aantal microfoonarrays | 2
Afstand spraakopname | 4m
Hoek van stemopname | 180°
Connectiviteit
Camera | USB Type-C
Host | USB v.2.0
MECHANISME
Kantelhoek | ≤10°
Rotatie | 360°
INBEGREPEN ACCESSOIRES
Kabels | USB 2.0 (type A to C)
DUURZAAMHEID
Richtlijnen | CE, RoHS support, ErP, WEEE, REACH
AFMETINGEN / GEWICHT
Product afmetingen B x H x D | 118 x 53.4 x 48.5mm
Doos afmetingen B x H x D | 147 x 91 x 70.5mm
Gewicht (zonder doos) | 0.2kg
Gewicht (inclusief doos) | 0.31kg
EAN code | 4948570033010
AFMETINGEN / GEWICHT
Product afmetingen B x H x D | 118 x 53.4 x 48.5mm
Doos afmetingen B x H x D | 147 x 91 x 70.5mm
Gewicht (zonder doos) | 0.2kg
Gewicht (inclusief doos) | 0.31kg
EAN code | 4948570033010