## Worksheet
ProLite T1624MSC-B1
PANEEL EIGENSCHAPPEN
Design | Edge to edge glass
Beelddiagonaal | 15.6", 39.5cm
Paneel | IPS Panel Technologie, LED
Resolutie | 1920 x 1080 (2.1 megapixel HD)
Beeldverhouding | 16:9
Paneel helderheid | 450 cd/m²
Helderheid | 385 cd/m² met touch panel
Licht overdracht | 85%
Statisch contrast | 800:1 met touch panel
Reactietijd (GTG) | 25ms
Inkijkhoek | horizontaal/verticaal: 170°/170°, rechts/links: 85°/85°, naar boven/onderen: 85°/85°
Kleurondersteuning | 16.7mln 8bit
Horizontale frequentie | 30. - 84.kHz
Zichtbaar formaat | 344.16 x 193.59mm, 13.5 x 7.6"
Pixel pitch | 0.17925mm
Kleur behuizing en afwerking | zwart, mat
TOUCH
Touchscreen technologie | projective capacitive
Touch punten | 10
Touch methode | vinger, handschoen (latex), capacitieve stylus
Touch interface | USB
SIGNAALINGANGEN & CONNECTIVITEIT
Digitale video ingang | HDMI x1
Audio ingang | Mini jack x1
Audio uitgang | Luidspreker 2 x 2W
USB poorten | x2 (2.0)
KENMERKEN
Extra | media player, SD card slot
Max. continue bedrijfsduur | 24/7
Glasdikte | 1.8mm
Glas hardheidsgraad | 6H
OSD vergrendelen | ja
ALGEMEEN
Bedieningsknoppen | Aan/uit-knop/invoer selecteren, navigatieknop (omhoog, omlaag, links, rechts, afspelen/invoeren, pauzeren), menu/afsluiten
Gebruikersinstellingen | Foto, muziek, video, kalender, instellingen (OSD-taal, automatisch afspelen, herhaalmodus, tijd diavoorstelling, tijd, weergavemodus, helderheid, contrast, verzadiging, automatisch inschakelen, fabrieksmodus herstellen)
MECHANISME
Beeld-oriëntatie | landscape, portrait, face-up
VESA montage | 100 x 100mm
INBEGREPEN ACCESSOIRES
Kabels | USB, HDMI
Handleiding | Quick guide handleiding, veiligheidsinstructies
Overige | stroom-adapter
POWER-MANAGEMENT
Voeding | extern
Stroomvoorziening | DC 12 V
Energieverbruik | 7W typisch, 0.5W stand by, 0.1W uit modus
DUURZAAMHEID
Richtlijnen | CE, RoHS support, ErP, WEEE, REACH, UKCA
Energie efficiëntie klasse (Regulation (EU) 2017/1369) | E
REACH SVHC | meer dan 0.1%: Lood
AFMETINGEN / GEWICHT
Product afmetingen B x H x D | 388 x 245 x 159.5mm
Gewicht (zonder doos) | 2.6kg
EAN code | 4948570120451
AFMETINGEN / GEWICHT
Product afmetingen B x H x D | 388 x 245 x 159.5mm
Gewicht (zonder doos) | 2.6kg
EAN code | 4948570120451