## Worksheet
ProLite E2280WSD-B1
PANEEL EIGENSCHAPPEN
Beelddiagonaal | 22", 56cm
Paneel | TN LED, matte finish
Resolutie | 1680 x 1050 (1.8 megapixel)
Beeldverhouding | 16:10
Paneel helderheid | 250 cd/m²
Statisch contrast | 1000:1
Advanced contrast | 12M:1
Reactietijd (GTG) | 5ms
Inkijkhoek | horizontaal/verticaal: horizontal°/vertical 178°, rechts/links: 0°/0°, naar boven/onderen: 0°/0°
Kleurondersteuning | 16.7mln (sRGB: 99%; NTSC: 72%)
Horizontale frequentie | 24 - 83kHz
Zichtbaar formaat | 473.7 x 296.1mm, 18.6 x 11.7"
Pixel pitch | 0.282mm
Kleur | mat
SIGNAALINGANGEN & CONNECTIVITEIT
Video ingang | VGA x1 DVI x1
USB HUB | x0
HDCP | ja
KENMERKEN
OSD-talen | EN, DE, FR, ES, IT, PT, CN, RU, JP
Bedieningsknoppen | Power, Menu, +/ Volume, -/ ECO, Auto
Gebruikersinstellingen | lichtinstellingen (contrast, helderheid, ECO, --Style Color, ACR), plaatsbepaling (clock, phase, H. positie, V.positie, aspect), kleur temperatuur (gamma, kleur temperatuur), OSD opstellingen (H. positive, V.posite, onderbreken, taal), anderen (reset, signal selectie, info), volume, automatisch aanpassen
Luidspreker | 2 x 2W
Diefstalbeveiliging | Kensington-lock™ voorbereid, DDC2B, Mac OSX
MECHANISME
Positieaanpassingen | kantelen
Kantelhoek | 21° omhoog; 5° omlaag
VESA montage | 100 x 100mm
INBEGREPEN ACCESSOIRES
Kabels | Stroom, DVI, Audio
Overige | Quick guide handleiding, veiligheidsinstructies
POWER-MANAGEMENT
Voeding | intern
Stroomvoorziening | AC AC - 100V, 240/V, 50Hz
Energieverbruik | 21W typisch, 0.5W stand by, 0.5W uit modus
DUURZAAMHEID
Richtlijnen | CE, TÜV-GS, RoHS support, ErP, ENERGY STAR<sup>®</sup>, WEEE, REACH
EPEAT Silver | EPEAT (Electronic Environmental Assessment Tool) is een uitgebreide milieuclassificatie voor consumenten om in te schatten welke gevolgen een product heeft op het milieu. De silver-certificering betekent dat de monitor voldoet aan alle vereiste criteria plus ten minste 50% van de optionele vereisten. EPEAT silver is geldig in landen waar iiyama het product registreert. Ga naar www.epeat.net voor de registratiestatus in uw land. "
REACH SVHC | meer dan 0.1%: Lood
AFMETINGEN / GEWICHT
Product afmetingen B x H x D | 512.5 x 395.5 x 204.5mm
Gewicht (zonder doos) | 3.6kg
EAN code | 4948570111572
AFMETINGEN / GEWICHT
Product afmetingen B x H x D | 512.5 x 395.5 x 204.5mm
Gewicht (zonder doos) | 3.6kg
EAN code | 4948570111572