## Worksheet
ProLite B2780HSU-B1
PANEEL EIGENSCHAPPEN
Beelddiagonaal | 27", 69cm
Paneel | TN LED, matte finish
Resolutie | 1920 x 1080 (Full HD 1080p, 2.1 megapixel)
Beeldverhouding | 16:9
Paneel helderheid | 300 cd/m²
Statisch contrast | 1200:1
Advanced contrast | 12M:1
Reactietijd (GTG) | 1ms
Inkijkhoek | horizontaal/verticaal: 170°/160°, rechts/links: 85°/85°, naar boven/onderen: 80°/80°
Kleurondersteuning | 16.7mln
Horizontale frequentie | 24 - 80kHz
Zichtbaar formaat | 597.6 x 336.2mm, 23.5 x 13.2"
Pixel pitch | 0.3113mm
SIGNAALINGANGEN & CONNECTIVITEIT
Video ingang | VGA x1 DVI x1 HDMI x1
USB HUB | x0
KENMERKEN
OSD-talen | EN, DE, FR, ES, IT, PT, CN, RU, JP, CZ, NL, PL
Bedieningsknoppen | Power, Menu /Selectieknop, + /Volumeknop, - / ECO-knop, Auto
Gebruikersinstellingen | helderheid (contrast, helderheid, ECO, i-style Colour, ACR), plaatsbepaling (signaal-timing, focus, H. positie, V. positie, aspect), kleur (gamma, kleur temperatuur, sRGB), OSD (H. positie, V. positie, OSD timer, taal), anderen (reset, signaalkeuze, HDMI audio, OD, informatie), volume, automatisch aanpassen
Luidspreker | 2 x 2W
MECHANISME
Kantelhoek | 22° omhoog; 4° omlaag
VESA montage | 100 x 100mm
INBEGREPEN ACCESSOIRES
Kabels | Stroom, USB
Overige | Quick guide handleiding, veiligheidsinstructies
POWER-MANAGEMENT
Voeding | intern
Stroomvoorziening | AC 100 - 240V, 50/60Hz
Energieverbruik | 37W typisch, 1W stand by, 1W uit modus
DUURZAAMHEID
Richtlijnen | TCO Certified, CE, TÜV-Bauart, EAC, RoHS support, ErP, WEEE, REACH
Energie efficiëntie klasse | B
REACH SVHC | meer dan 0.1%: Lood
AFMETINGEN / GEWICHT
Product afmetingen B x H x D | 642 x 438 (548) x 250mm
Gewicht (zonder doos) | 8kg
AFMETINGEN / GEWICHT
Product afmetingen B x H x D | 642 x 438 (548) x 250mm
Gewicht (zonder doos) | 8kg