## Worksheet
ProLite E2083HSD-B1
PANEEL EIGENSCHAPPEN
Beelddiagonaal | 19.5", 49.4cm
Paneel | TN LED, matte finish
Resolutie | 1600 x 900 (1.4 megapixel)
Beeldverhouding | 16:9
Paneel helderheid | 250 cd/m²
Statisch contrast | 1000:1
Advanced contrast | 12M:1
Reactietijd (GTG) | 5ms
Inkijkhoek | horizontaal/verticaal: 170°/160°, rechts/links: 85°/85°, naar boven/onderen: 80°/80°
Kleurondersteuning | 16.7mln (sRGB: 99%; NTSC: 72%)
Horizontale frequentie | 30 - 80kHz
Zichtbaar formaat | 433.9 x 236.3mm, 17.1 x 9.3"
Pixel pitch | 0.27mm
Kleur | mat
SIGNAALINGANGEN & CONNECTIVITEIT
Video ingang | VGA x1 DVI x1
HDCP | ja
Hoofdtelefoon aansluiting | ja
KENMERKEN
Blue light reducer | ja
Flicker Free LED | ja
OSD-talen | EN, DE, FR, ES, IT, CN, RU, JP, NL, PL
Bedieningsknoppen | Power, Menu, Omhoog / Volume, Omlaag / ECO, Sluiten, Auto
Gebruikersinstellingen | auto installatie, lichtinstellingen (helderheid, contrast), plaatsbepaling (H. positie, V.positie, clock, phase), kleur, OSD (H. positive, V.posite, onderbreken), taal, reset, overige (scherpte, DDC/CI, display info, ACR, diplay mode, openings logo), input selectie, audio (volume, onderbreken)
Luidspreker | 2 x 1W
Diefstalbeveiliging | Kensington-lock™ voorbereid, DDC2B, Mac OSX
MECHANISME
Positieaanpassingen | kantelen
Kantelhoek | 22° omhoog; 5° omlaag
VESA montage | 100 x 100mm
INBEGREPEN ACCESSOIRES
Kabels | Stroom, DVI, Audio
Overige | Quick guide handleiding, veiligheidsinstructies
POWER-MANAGEMENT
Voeding | intern
Stroomvoorziening | AC 100 - 240V, 50/60Hz
Energieverbruik | 15W typisch, 0.5W stand by, 0.5W uit modus
DUURZAAMHEID
Richtlijnen | CE, TÜV-GS, EAC, VCCI-B, RoHS support, ErP, WEEE, REACH
Energie efficiëntie klasse (Regulation (EU) 2017/1369) | F
EPEAT Silver | EPEAT (Electronic Environmental Assessment Tool) is een uitgebreide milieuclassificatie voor consumenten om in te schatten welke gevolgen een product heeft op het milieu. De silver-certificering betekent dat de monitor voldoet aan alle vereiste criteria plus ten minste 50% van de optionele vereisten. EPEAT silver is geldig in landen waar iiyama het product registreert. Ga naar www.epeat.net voor de registratiestatus in uw land. "
REACH SVHC | meer dan 0.1%: Lood
AFMETINGEN / GEWICHT
Product afmetingen B x H x D | 469.5 x 360 x 203mm
Gewicht (zonder doos) | 2.7kg
EAN code | 4948570112760
AFMETINGEN / GEWICHT
Product afmetingen B x H x D | 469.5 x 360 x 203mm
Gewicht (zonder doos) | 2.7kg
EAN code | 4948570112760