## Worksheet
ProLite T2735MSC-B2
PANEEL EIGENSCHAPPEN
Design | Edge to edge glass
Beelddiagonaal | 27", 68.6cm
Paneel | AMVA+ LED
Resolutie | 1920 x 1080 (2.1 megapixel Full HD)
Beeldverhouding | 16:9
Paneel helderheid | 300 cd/m²
Helderheid | 255 cd/m² met touch panel
Licht overdracht | 85%
Statisch contrast | 3 000:1
Advanced contrast | 12M:1
Reactietijd (GTG) | 5ms
Inkijkhoek | horizontaal/verticaal: 178°/178°, rechts/links: 89°/89°, naar boven/onderen: 89°/89°
Kleurondersteuning | 16.7mln
Horizontale frequentie | 24 - 80kHz
Zichtbaar formaat | 597.6 x 336.15mm, 23.5 x 13.2"
Pixel pitch | 0.311mm
Kleur behuizing en afwerking | zwart, mat
TOUCH
Touchscreen technologie | projective capacitive
Touch punten | 10 (HID, alléén met ondersteunend besturingssysteem)
Touch methode | stylus, vinger, handschoen (latex)
Touch interface | USB
Ondersteunende operating systemen | Alle iiyama monitoren zijn Plug & Play en compatibel met Windows en Linux. Voor details over het ondersteunende besturingssysteem voor onze touch-modellen, verwijzen wij u naar het driver instructiebestand in de download sectie.
SIGNAALINGANGEN & CONNECTIVITEIT
Analoge video ingang | VGA x1
Digitale video ingang | DVI x1 HDMI x1
Audio uitgang | Mini jack x1 Luidspreker 2 x 2W
USB HUB | x2 (v.3.0)
KENMERKEN
Extra | geïntegreerde webcam en microfoon
OSD vergrendelen | ja
ALGEMEEN
OSD-talen | EN, DE, FR, CN, RU, JP, NL, PL
Bedieningsknoppen | Stroom, Selectie/ Signaalkeuze, Omhoog/ Volume, Omlaag/ i-Style Colour, Menu
Gebruikersinstellingen | auto beeld aanpassing, beeldinstellingen (contrast, helderheid, ACR, ECO, OD), ingangsselectie, audio aanpassen (volume, geluid uit, HDMI audio), kleurinstellingen, informatie, handmatige beeldinstellingen (H./V. positie, klok, fase, scherpte, aanpassen video modus, blue light reducer), manu setup (taal, OSD positie, time-out OSD, OSD achtergrond, openingslogo, LED), reset
Diefstalbeveiliging | Kensington-lock™ voorbereid
Blue light reducer | ja
Plug&Play | DDC2B
MECHANISME
Kantelhoek | 15° omhoog; 70° omlaag
VESA montage | 100 x 100mm
INBEGREPEN ACCESSOIRES
Kabels | Stroom, DVI, USB, Audio
Handleiding | Quick guide handleiding, veiligheidsinstructies
POWER-MANAGEMENT
Voeding | intern
Stroomvoorziening | AC 100 - 240V, 50/60Hz
Energieverbruik | 36W typisch, 0.5W stand by, 0.5W uit modus
DUURZAAMHEID
Richtlijnen | CE, TÜV-Bauart, VCCI-B, PSE, RoHS support, ErP, WEEE, CU, REACH
Energie efficiëntie klasse | B
EPEAT Silver | EPEAT (Electronic Environmental Assessment Tool) is een uitgebreide milieuclassificatie voor consumenten om in te schatten welke gevolgen een product heeft op het milieu. De silver-certificering betekent dat de monitor voldoet aan alle vereiste criteria plus ten minste 50% van de optionele vereisten. EPEAT silver is geldig in landen waar iiyama het product registreert. Ga naar www.epeat.net voor de registratiestatus in uw land. "
REACH SVHC | meer dan 0.1%: Lood
AFMETINGEN / GEWICHT
Product afmetingen B x H x D | 672.5 x 419 x 50mm
Gewicht (zonder doos) | 8.2kg
EAN code | 4948570114115
AFMETINGEN / GEWICHT
Product afmetingen B x H x D | 672.5 x 419 x 50mm
Gewicht (zonder doos) | 8.2kg
EAN code | 4948570114115