## Worksheet
ProLite X2485WS-B3
PANEEL EIGENSCHAPPEN
Beelddiagonaal | 24.1", 61.13cm
Paneel | IPS Technology LED, matte finish
Resolutie | 1920 x 1200 (2.3 megapixel)
Beeldverhouding | 16:10
Paneel helderheid | 250 cd/m²
Statisch contrast | 1000:1
Advanced contrast | 5M:1
Reactietijd (GTG) | 4ms
Inkijkhoek | horizontaal/verticaal: 178°/178°, rechts/links: 89°/89°, naar boven/onderen: 89°/89°
Kleurondersteuning | 16.7mln
Horizontale frequentie | 30 - 94kHz
Zichtbaar formaat | 518.4 x 324mm, 20.4 x 12.8"
Pixel pitch | 0.27mm
Kleur | mat
SIGNAALINGANGEN & CONNECTIVITEIT
Video ingang | VGA x1 DVI x1 DisplayPort x1 (v.1.2)
HDCP | ja
Hoofdtelefoon aansluiting | ja
KENMERKEN
Blue light reducer | ja
OSD-talen | EN, DE, FR, ES, IT, CN, RU, JP, NL
Bedieningsknoppen | Power, Menu, + /Volume, - /ECO, Auto
Gebruikersinstellingen | beeld (helderheid, contrast, H. positie, V. positie, fase, klok, kleurtemp., automatisch aanpassen), OSD (H. positie, V. positie, OSD time-out, transparantie), scherm (scherm modus, i-style Color, ACR, X-Res, scherpte, OD, gamma, Blue Light Reducer), audio (volume, dempen, audio-ingang), diverse (taal, ingangsselectie, openingslogo, na stroomuitval, ECO, reset), informatie
Luidspreker | 2 x 1.5W
Diefstalbeveiliging | Kensington-lock™ voorbereid, DDC2B, Mac OSX
MECHANISME
Positieaanpassingen | kantelen
Kantelhoek | 22° omhoog; 5° omlaag
VESA montage | 100 x 100mm
INBEGREPEN ACCESSOIRES
Kabels | Stroom, DVI, Audio, DP
Overige | Quick guide handleiding, veiligheidsinstructies
POWER-MANAGEMENT
Voeding | intern
Stroomvoorziening | AC 100 - 240V, 50/60Hz
Energieverbruik | 24W typisch, 0.5W stand by, 0.5W uit modus
DUURZAAMHEID
Richtlijnen | CE, TÜV-GS, VCCI-B, RoHS support, ErP, ENERGY STAR<sup>®</sup>, WEEE, CU, REACH
EPEAT Silver | EPEAT (Electronic Environmental Assessment Tool) is een uitgebreide milieuclassificatie voor consumenten om in te schatten welke gevolgen een product heeft op het milieu. De silver-certificering betekent dat de monitor voldoet aan alle vereiste criteria plus ten minste 50% van de optionele vereisten. EPEAT silver is geldig in landen waar iiyama het product registreert. Ga naar www.epeat.net voor de registratiestatus in uw land. "
REACH SVHC | meer dan 0.1%: Lood
AFMETINGEN / GEWICHT
Product afmetingen B x H x D | 561 x 449 x 216.5mm
Gewicht (zonder doos) | 4.8kg
EAN code | 4948570114634
AFMETINGEN / GEWICHT
Product afmetingen B x H x D | 561 x 449 x 216.5mm
Gewicht (zonder doos) | 4.8kg
EAN code | 4948570114634