## Worksheet
ProLite T1721MSC-B1
PANEEL EIGENSCHAPPEN
Design | Edge to edge glass
Beelddiagonaal | 17", 43cm
Paneel | TN
Resolutie | 1280 x 1024 (1.3 megapixel)
Beeldverhouding | 5:4
Paneel helderheid | 250 cd/m²
Helderheid | 215 cd/m² met touch panel
Licht overdracht | 85%
Statisch contrast | 1000:1
Reactietijd (BTB) | 5ms
Inkijkhoek | horizontaal/verticaal: 170°/160°, rechts/links: 85°/85°, naar boven/onderen: 80°/80°
Kleurondersteuning | 16.7mln
Horizontale frequentie | 31.4 - 80kHz
Zichtbaar formaat | 338 x 270.5mm, 13.3 x 10.6"
Pixel pitch | 0.264mm
Kleur behuizing en afwerking | zwart, mat
TOUCH
Touchscreen technologie | projective capacitive
Touch punten | 10 (HID, alléén met ondersteunend besturingssysteem)
Touch methode | stylus, vinger, handschoen (latex)
Touch interface | USB
Ondersteunende operating systemen | Alle iiyama monitoren zijn Plug & Play en compatibel met Windows en Linux. Voor details over het ondersteunende besturingssysteem voor onze touch-modellen, verwijzen wij u naar het driver instructiebestand in de download sectie.
SIGNAALINGANGEN & CONNECTIVITEIT
Analoge video ingang | VGA x1
Digitale video ingang | DVI x1
Audio uitgang | Mini jack x1 Luidspreker 2 x 2W
HDCP | ja
USB poorten | x1
KENMERKEN
Glasdikte | 1.5mm
Water- en stof bestendig | IPX3 (front)
OSD vergrendelen | ja
ALGEMEEN
OSD-talen | EN, DE, FR, ES, IT, CN, JP
Bedieningsknoppen | menu, omhoog/links, omlaag/rechts, terug, aan/uit
Gebruikersinstellingen | beeld (backlight, helderheid, contrast, scherpte) scherm (autom. configuratie, H. positie, V. positie, pixel klok, fase) kleur (kleurtemp., beeld modus) ingang, audio (volume, dempen) overig (reset, OSD tijd, H. positie OSD, V. positie OSD, taal) informatie
Blue light reducer | ja
Plug&Play | DDC2B
MECHANISME
Kantelhoek | 70° omhoog; 10° omlaag
VESA montage | 100 x 100mm
Kabelmanagement systeem | ja
INBEGREPEN ACCESSOIRES
Kabels | Stroom, VGA, DVI, USB, Audio
Handleiding | Quick guide handleiding, veiligheidsinstructies
Overige | stroom-adapter, mylar sheet (voor VESA mount)
POWER-MANAGEMENT
Voeding | extern
Stroomvoorziening | DC 12 V
Energieverbruik | 20W typisch, 1.5W stand by, 0.3W uit modus
DUURZAAMHEID
Richtlijnen | CE, TÜV-Bauart, RoHS support, ErP, WEEE, cULus, REACH
Energie efficiëntie klasse (Regulation (EU) 2017/1369) | F
REACH SVHC | meer dan 0.1%: Lood
AFMETINGEN / GEWICHT
Product afmetingen B x H x D | 392.5 x 364 x 198mm
Gewicht (zonder doos) | 4.4kg
EAN code | 4948570114887
AFMETINGEN / GEWICHT
Product afmetingen B x H x D | 392.5 x 364 x 198mm
Gewicht (zonder doos) | 4.4kg
EAN code | 4948570114887