## Worksheet
ProLite T4361MSC-B1
PANEEL EIGENSCHAPPEN
Design | Edge to edge glass
Beelddiagonaal | 43", 108cm
Paneel | AMVA3 LED
Resolutie | 1920 x 1080 (2.1 megapixel Full HD)
Beeldverhouding | 16:9
Paneel helderheid | 400 cd/m²
Helderheid | 340 cd/m² met touch panel
Licht overdracht | 84%
Statisch contrast | 4000:1
Reactietijd (GTG) | 8ms
Inkijkhoek | horizontaal/verticaal: 178°/178°, rechts/links: 89°/89°, naar boven/onderen: 89°/89°
Kleurondersteuning | 16.7mln
Horizontale frequentie | 30 - 73kHz
Zichtbaar formaat | 940.86 x 529.25mm, 37 x 20.8"
Bezel breedte (zijkanten, bovenkant, onderkant) | 20mm, 20mm, 20mm
Pixel pitch | 0.49mm
Kleur behuizing en afwerking | zwart, mat
TOUCH
Touchscreen technologie | projective capacitive
Touch punten | 40 (HID, alléén met ondersteunend besturingssysteem)
Touch methode | vinger, handschoen (latex), capacitieve stylus
Touch interface | USB
Ondersteunende operating systemen | Alle iiyama monitoren zijn Plug & Play en compatibel met Windows en Linux. Voor details over het ondersteunende besturingssysteem voor onze touch-modellen, verwijzen wij u naar het driver instructiebestand in de download sectie.
Through-Glass | 6mm (2-punts touch)
Palm afwijzing | ja
SIGNAALINGANGEN & CONNECTIVITEIT
Analoge video ingang | VGA x1 (max. 1920x1080 @60Hz)
Digitale video ingang | DVI x1 HDMI x1 (v.1.3) DisplayPort x1 (v.1.2)
Audio ingang | Mini jack x1
Audio uitgang | Luidspreker 2 x 8W
Besturing UIT | OPS Slot x1 (SDM-L)
HDCP | ja
USB poorten | x1 (touch screen I/F)
KENMERKEN
Extra | DC uit voor Mini-PC, slot voor Smart Display Module (SDM-L), anti-fingerprint coating
Max. continue bedrijfsduur | 24/7
Glasdikte | 3mm
Glas hardheidsgraad | 7H
60950 Ball drop test | ja
Water- en stof bestendig | IP65 (front)
Behuizing (bezel) | metal
ALGEMEEN
OSD-talen | EN, DE, FR, ES, IT, CN, JP
Bedieningsknoppen | Menu, Omhoog/Helderheid, Omlaag/Geluid uit, Selectie/Auto, Aan/Uit-Schakelaar
Gebruikersinstellingen | beeld (contrast, helderheid, H-positie, V-positie, fase, klok, automatisch), geavanceerd (kleurtemperatuur, scherpte), OSD (time-out, positie, H-positie, V-positie, touch schakelaar, beeldverschuiving), optie (reset, taal, bron-selectie, weergavemodus, volume, dempen, automatisch dimmen)
Plug&Play | DDC2B
MECHANISME
Beeld-oriëntatie | landscape, portrait
VESA montage | 400 x 400mm
Mini PC mount | VESA 100 x 100, NUC INTEL
Bedrijfstemperatuur | 0°C - 40°C
Opslagruimte temperatuur | - 20°C - %2°C
INBEGREPEN ACCESSOIRES
Kabels | Stroom (1,8m), VGA (1,8m), USB (1,8m), HDMI (1,8m), Audio (1.8m)
Handleiding | Quick guide handleiding, veiligheidsinstructies
POWER-MANAGEMENT
Voeding | intern
Stroomvoorziening | AC 100 - 240V, 50/60Hz
Energieverbruik | 65W typisch, 2.0W stand by, 0.45W uit modus
DUURZAAMHEID
Richtlijnen | CB, CE, EAC, RoHS support, ErP, WEEE, cULus, REACH, CCC
Energie efficiëntie klasse | B
REACH SVHC | meer dan 0.1%: Lood
AFMETINGEN / GEWICHT
Product afmetingen B x H x D | 983 x 571.5 x 82.5mm
Doos afmetingen B x H x D | 1130 x 710 x 190mm
Pallet volume | 18pcs
Gewicht (zonder doos) | 19.5kg
Gewicht (inclusief doos) | 25kg
EAN code | 4948570116799