## Worksheet
ProLite TF1515MC-B2
PANEEL EIGENSCHAPPEN
Design | Open Frame
Beelddiagonaal | 15", 38cm
Paneel | TN LED
Resolutie | 1024 x 768 (0.8 megapixel)
Beeldverhouding | 4:3
Paneel helderheid | 350 cd/m²
Helderheid | 315 cd/m² met touch panel
Licht overdracht | 90%
Statisch contrast | 800:1 met touch panel
Reactietijd (BTB) | 8ms
Inkijkhoek | horizontaal/verticaal: 160°/150°, rechts/links: 80°/80°, naar boven/onderen: 75°/75°
Kleurondersteuning | 16.2mln (6bit + Hi-FRC)
Horizontale frequentie | 31.4 - 60kHz
Zichtbaar formaat | 304.1 x 228.1mm, 12 x 9"
Pixel pitch | 0.297mm
Kleur behuizing en afwerking | zwart
TOUCH
Touchscreen technologie | projective capacitive
Touch punten | 10 (HID, alléén met ondersteunend besturingssysteem)
Touch methode | stylus, vinger, handschoen (latex)
Touch interface | USB
Ondersteunende operating systemen | Alle iiyama monitoren zijn Plug & Play en compatibel met Windows en Linux. Voor details over het ondersteunende besturingssysteem voor onze touch-modellen, verwijzen wij u naar het driver instructiebestand in de download sectie.
Through-Glass | 6mm
SIGNAALINGANGEN & CONNECTIVITEIT
Analoge video ingang | VGA x1
Digitale video ingang | HDMI x1 DisplayPort x1
Audio uitgang | Mini jack x1
HDCP | ja
KENMERKEN
Extra | anti-vingerafdruk coating, touch through-glass, schuimrubberen afdichting
Glas hardheidsgraad | 7H
60950 Ball drop test | ja
Water- en stof bestendig | IP65 (front)
OSD vergrendelen | ja
ALGEMEEN
OSD-talen | EN, DE, FR, ES, IT, CN, JP
Bedieningsknoppen | menu, omhoog/ helderheid, omlaag/ contrast, selectie, aan/ uit
Gebruikersinstellingen | Beeld (contrast, helderheid, H. positie, V. positie, H. maat, fase, klok, auto aanpassen), Geavanceerd (kleurtemperatuur, scherpte), OSD (OSD timeout, OSD positie, OSD H. positie, OSD V.positie, touch switch), Optie (reset, taal, bron-selectie, display modus, fabriek)
Plug&Play | DDC2B
MECHANISME
Beeld-oriëntatie | landscape, portrait, face-up
VESA montage | 100 x 100mm
Bedrijfstemperatuur | 0°C - 40°C
Opslagruimte temperatuur | - 20°C - 60°C
INBEGREPEN ACCESSOIRES
Kabels | Stroom, USB, HDMI, DP
Handleiding | Quick guide handleiding, veiligheidsinstructies
Overige | stroom-adapter, Touch Panel Driver Disk (CD-ROM), extern bediedingspaneel
Afstandsbediening | extern bedieningspaneel
POWER-MANAGEMENT
Voeding | extern
Stroomvoorziening | DC 12 V
Energieverbruik | 16W typisch, 1.2W stand by
DUURZAAMHEID
Richtlijnen | CB, CE, EAC, RoHS support, ErP, WEEE, cULus, REACH
Energie efficiëntie klasse | A
Energie efficiëntie klasse (Regulation (EU) 2017/1369) | E
REACH SVHC | meer dan 0.1%: Lood
AFMETINGEN / GEWICHT
Product afmetingen B x H x D | 364 x 291 x 41.5mm
Doos afmetingen B x H x D | 460 x 470 x 175mm
Pallet volume | 44pcs
Pallet afmetingen B x H x D | 860 x 970 x 120mm
Gewicht (zonder doos) | 2.9kg
Gewicht (inclusief doos) | 4.6kg
EAN code | 4948570116751