## Worksheet
WP D001HU
Apparaat
Ondersteunde platforms | Windows, MAC, Chrome, elk besturingssysteem dat HDMI-standaard 1.4 ondersteunt
HDMI Out | x1
Audio | stereo, radiokwaliteit 16 bits 48kHz
Framesnelheid | tot 60 fps, afhankelijk van de omgeving (FHD)
Uitvoerresolutie | 720x480, 720x576, 1280x720, 1920x1080
Invoerresolutie | Video: 480p, 576p, 720p, 1080p PC timing: 640x480, 800x600, 1024x768, 1280x720, 1920x1080
Draadloos | IEEE 802.11ac, 5GHz, IEEE 802.11n, 2.4GHz
Draadloze gegevenssnelheid | tot 867 Mbps
Verificatieprotocol | WPA2 (WPA2-PSK (Pre-Shared key) / WPA2-Enterprise)
Beveiliging (encryptie) | WPA2
Bereik | 15 m max.
POWER-MANAGEMENT
Energieverbruik | 2.5W typisch
DUURZAAMHEID
Richtlijnen | CE, RoHS support
AFMETINGEN / GEWICHT
EAN code | 4948570032501
Milieuomstandigheden
Bedrijfstemperatuur | 0°C - 40°C
Luchtvochtigheid | 10% - 80%
Opslagruimte temperatuur | - 10°C - 60°C
Opslag luchtvochtigheid | 5% - 90%
Milieuomstandigheden
Bedrijfstemperatuur | 0°C - 40°C
Luchtvochtigheid | 10% - 80%
Opslagruimte temperatuur | - 10°C - 60°C
Opslag luchtvochtigheid | 5% - 90%