## Worksheet
UC CAM120ULB-1
Camera
Pixels | 12M
Resolutie | 4K UHD
Ondersteunde resoluties | 2160p/30fps, 1440p/30fps, 1080p/30fps
Diagonaal gezichtsveld (dFoV) | 120°
Focus modus | vast
Focus afstand | 2m
Zoom | 5x digital zoom
AutoFraming | ja
Aantal voorinstellingen voor camerapositie | 3
Audio
Aantal microfoonarrays | 6
Afstand spraakopname | 8m
Adaptieve echo-onderdrukker | ja
Automatisch volgen | ja
Ruisonderdrukking | ja
Automatische versterkingsregeling | ja
Weerkaatsing | ja
Luidspreker | 1 x 8W
Connectiviteit
Camera | USB Type-C
Audio In/Out | x1
INBEGREPEN ACCESSOIRES
Muurbevestiging | ja
Anti-gluurder sluiter | ja
Afstandsbediening | ja (inclusief batterijen)
Oplader | ja
DUURZAAMHEID
Richtlijnen | CE, RoHS support, ErP, WEEE, REACH
AFMETINGEN / GEWICHT
Product afmetingen B x H x D | 462 x 76 x 93mm
Doos afmetingen B x H x D | 538 x 160 x 169mm
Gewicht (zonder doos) | 1kg
Gewicht (inclusief doos) | 2.3kg
EAN code | 4948570032983
AFMETINGEN / GEWICHT
Product afmetingen B x H x D | 462 x 76 x 93mm
Doos afmetingen B x H x D | 538 x 160 x 169mm
Gewicht (zonder doos) | 1kg
Gewicht (inclusief doos) | 2.3kg
EAN code | 4948570032983