## Worksheet
ProLite XUB2796QSU-B5
OBRAZ
Wygląd | bezramkowy z 3 stron
Przekątna | 27", 68.5cm
Panel | IPS LED, matowe wykończenie
Rozdzielczość fizyczna | 2560 x 1440 @75Hz (3.7 megapixel WQHD)
Format obrazu | 16:9
Jasność | 250 cd/m²
Kontrast statyczny | 1000:1
Kontrast ACR | 80M:1
Czas reakcji (MPRT) | 1ms
Kąty widzenia | poziomo/pionowo: 178°/178°, prawo/lewo: 89°/89°, góra/dół: 89°/89°
Kolory | 16.7mln
Synchronizacja pozioma | 31 - 120kHz
Powierzchnia robocza szer. x wys. | 596.7 x 335.7mm, 23.5 x 13.2"
Plamka | 0.233mm
Kolor | matowa, czarny
INTERFEJSY / ZŁĄCZA / STEROWANIE
Wejście sygnału | HDMI x1 DisplayPort x1
USB HUB | x2 (v.2.0 DC5V, 500mA)
HDCP | tak
Wyjście słuchawkowe | tak
WŁAŚCIWOŚCI
Redukcja niebieskiego światła | tak
Flicker free | tak
Obsługa technologii Adaptive Sync | tak
Języki menu OSD | EN, DE, FR, ES, IT, RU, JP, CZ, NL, PL
Przyciski | Zasilanie, Menu, W górę / i-Style Color, W dół / Wybór wejścia, Lewo / ECO, Prawo / Głośność
Parametry regulowane | regulacja obrazu (kontrast, jasność, OD, AC, ECO, red. niebieskiego światła, głębia czerni, nasycenie kolorów, gamma), wybór wejścia (źródło sygnału), ustawienia audio (głośność, wyciszenie), zapisz ustawienia użytkownika, ustawienia kolorów, temp. kolorów, ustawienia użytkownika), regulacje obrazu (i-Style Colour, ostre i miękkie, zakres RGB HDMI, tryb wyświetlania), język, ustawienia (pozycja pozioma, pozycja pionowa, wygaszenie OSD, logo startowe, ADD FreeSync, MBR), informacje, przywróć
Wbudowane głośniki | 2 x 2W
Udogodnienia | kompatybilny z Kensington-lock™, DDC2B
MECHANICZNE
Zakres regulacji | wysokość, pivot (rotacja), pochył
Regulacja wysokości | 150mm
Rotacja (funkcja PIVOT) | 90°
Kąt pochylenia | 23 ° w górę; 5° w dół
Standard VESA | 100 x 100mm
System zarządzania kablami | tak
AKCESORIA W ZESTAWIE
Kable | zasilający, USB, HDMI, DP
Pozostałe | skrócona instrukcja obsługi, instrukcja bezpieczeństwa
ZARZĄDZANIE ENERGIĄ
Zasilacz | wewnętrzny
Zasilanie | AC 100 - 240V, 50/60Hz
Zużycie energii | 23W typowo, 0.5W stand by, 0.3W off mode
ZRÓWNOWAŻONY ROZWÓJ
Certyfikaty | CE, TÜV-Bauart, EAC, PSE, RoHS support, ErP, WEEE, VCCI, REACH
Klasa efektywności energetycznej (Regulation (EU) 2017/1369) | F
REACH SVHC | powyżej 0.1% ołowiu
WYMIARY / WAGA
Wymiary produktu szer. x wys. x gł. | 611.5 x 404.5 (544.5) x 252mm
Wymiary pudła szer. x wys. x gł. | 690 x 465 x 152mm
Waga (bez pudła) | 5.2kg
Waga (z pudłem) | 7.2kg
Kod EAN | 4948570121724
WYMIARY / WAGA
Wymiary produktu szer. x wys. x gł. | 611.5 x 404.5 (544.5) x 252mm
Wymiary pudła szer. x wys. x gł. | 690 x 465 x 152mm
Waga (bez pudła) | 5.2kg
Waga (z pudłem) | 7.2kg
Kod EAN | 4948570121724