## Worksheet
ProLite XB3270QS-B5
OBRAZ
Przekątna | 31.5", 80cm
Panel | IPS Panel Technology LED, matowe wykończenie
Rozdzielczość fizyczna | 2560 x 1440 @60Hz (3.7 megapixel WQHD)
Format obrazu | 16:9
Jasność | 250 cd/m²
Kontrast statyczny | 1200:1
Kontrast ACR | 80M:1
Czas reakcji (GTG) | 4ms
Kąty widzenia | poziomo/pionowo: 178°/178°, prawo/lewo: 89°/89°, góra/dół: 89°/89°
Kolory | 1.07B 10bit (8bit + Hi-FRC) (sRGB:100%, NTSC: 72%)
Synchronizacja pozioma | 30 - 90kHz
Powierzchnia robocza szer. x wys. | 698.1 x 392.7mm, 27.5 x 15.5"
Plamka | 0.273mm
Kolor | matowa, czarny
INTERFEJSY / ZŁĄCZA / STEROWANIE
Wejście sygnału | DVI x1 HDMI x1 DisplayPort x1
HDCP | tak
Wyjście słuchawkowe | tak
WŁAŚCIWOŚCI
Redukcja niebieskiego światła | tak
Flicker free | tak
Ekstra | i-Style colour
Języki menu OSD | EN, DE, FR, IT, RU, JP, CZ, NL, PL
Przyciski | Power, Menu,W górę/Głoścność, W dół/Eco, Wejście/Wyjście
Parametry regulowane | obraz (format obrazu, jasność, kontrast, black tuner, ostrość, OverDrive, ACR, ECO, technologia X-Res), kolor (ciepły, normalny, chłodny, kolory użytkownika, i-Style colour, red. niebieskiego światła), wybór wejścia, audio (głośność, wycisz, wejścia audio), język, OSD (pozycja pozioma OSD, pozycja pionowa OSD, tło menu OSD, czas wygaszania menu OSD), ustawienia (zakres HDMI RGB, LED, automatyczne wyłączenie, przywróć pamięć, informacje)
Wbudowane głośniki | 2 x 3W
Udogodnienia | kompatybilny z Kensington-lock™, DDC2B, Mac OSX
MECHANICZNE
Zakres regulacji | wysokość, obrót, pochył
Regulacja wysokości | 150mm
Obrót stopy | 90°; 45° w lewo; 45° w prawo
Kąt pochylenia | 22° w górę; 3° w dół
Standard VESA | 100 x 100mm
System zarządzania kablami | tak
AKCESORIA W ZESTAWIE
Kable | zasilający, HDMI, DP
Pozostałe | skrócona instrukcja obsługi, instrukcja bezpieczeństwa
ZARZĄDZANIE ENERGIĄ
Zasilacz | wewnętrzny
Zasilanie | AC 100 - 240V, 50/60Hz
Zużycie energii | 35W typowo, 0.5W stand by
ZRÓWNOWAŻONY ROZWÓJ
Certyfikaty | CE, TÜV-Bauart, EAC, VCCI-B, PSE, RoHS support, ErP, WEEE, REACH, UKCA
Klasa efektywności energetycznej (Regulation (EU) 2017/1369) | F
REACH SVHC | powyżej 0.1% ołowiu
WYMIARY / WAGA
Wymiary produktu szer. x wys. x gł. | 726 x 446 (596) x 245.5mm
Wymiary pudła szer. x wys. x gł. | 810 x 176 x 510mm
Waga (bez pudła) | 8.6kg
Waga (z pudłem) | 11.6kg
Kod EAN | 4948570121328
WYMIARY / WAGA
Wymiary produktu szer. x wys. x gł. | 726 x 446 (596) x 245.5mm
Wymiary pudła szer. x wys. x gł. | 810 x 176 x 510mm
Waga (bez pudła) | 8.6kg
Waga (z pudłem) | 11.6kg
Kod EAN | 4948570121328