## Worksheet
ProLite XUB3493WQSU-B5
OBRAZ
Przekątna | 34", 86.7cm
Panel | ADS-IPS, matowe wykończenie, haze 25%
Rozdzielczość fizyczna | 3440 x 1440 @75Hz (4.9 megapixel UWQHD)
Format obrazu | 21:9
Jasność | 400 cd/m²
Kontrast statyczny | 1000:1
Kontrast ACR | 80M:1
Czas reakcji (GTG) | 4ms
Kąty widzenia | poziomo/pionowo: 178°/178°, prawo/lewo: 89°/89°, góra/dół: 89°/89°
Kolory | 16.7mln 8bit (sRGB: 100%, NTSC: 74%)
Synchronizacja pozioma | 30 - 115kHz
Powierzchnia robocza szer. x wys. | 799.8 x 334.8mm, 31.5 x 13.2"
Plamka | 0.233mm
Kolor | matowa, czarny
INTERFEJSY / ZŁĄCZA / STEROWANIE
Wejście sygnału | HDMI x2 (v.2.0) DisplayPort x1 (v.1.2)
USB HUB | x2 (v. 3.2 (Gen 1, 5Gbit; DC5V, 900mA))
HDCP | tak
Wyjście słuchawkowe | tak
WŁAŚCIWOŚCI
Redukcja niebieskiego światła | tak
Flicker free | tak
Obsługa technologii Adaptive Sync | HDMI & Display Port: 3440 x 1440 @48-75Hz
HDR | tak
Języki menu OSD | EN, DE, FR, IT, RU, JP, CZ, NL, PL
Przyciski | Power, Menu, Prawo/ Głośność, Lewo/ ECO, Wejście / Wyjście
Parametry regulowane | obraz (format obrazu, jasność, kontrast, Black Tuner, ostrość, OD, ACR, tryb ECO, technologia X-Res), kolor (ciepłe, standard, zimne, ustawienia użytkownika, i-Style Colour, Blue Light Reducer), PiP/PbP (Tryb PiP/PbP, Wejście Sub Win, Rozmiar PiP, Położenie PiP, Zamień), Wybór wejść, audio (Głośność, Wycisz, Wejście Audio), Język, Ustawienia OSD (Pozycja pozioma OSD, Pozycja pionowa OSD, Tło menu OSD, Wygaszenie OSD), Ustawienia (Wersja DP, Zakres HDMI RGB, HDR, FreeSync, logo startowe, LED, autowyłącznik, Przywróć, Informacje)
Wbudowane głośniki | 2 x 5W
Udogodnienia | kompatybilny z Kensington-lock™, DDC/CI, Mac OSX
MECHANICZNE
Zakres regulacji | wysokość, obrót, pochył
Regulacja wysokości | 150mm
Obrót stopy | 90°; 45° w lewo; 45° w prawo
Kąt pochylenia | 23° w górę; 5° w dół
Standard VESA | 100 x 100mm
System zarządzania kablami | tak
AKCESORIA W ZESTAWIE
Kable | zasilający, USB, HDMI, DP
Pozostałe | skrócona instrukcja obsługi, instrukcja bezpieczeństwa
ZARZĄDZANIE ENERGIĄ
Zasilacz | wewnętrzny
Zasilanie | AC 100 - 240V, 50/60Hz
Zużycie energii | 43W typowo, 0.5W stand by, 0.5W off mode
ZRÓWNOWAŻONY ROZWÓJ
Certyfikaty | CE, TÜV-Bauart, EAC, VCCI-B, PSE, RoHS support, ErP, WEEE, REACH, UKCA
Klasa efektywności energetycznej (Regulation (EU) 2017/1369) | F
REACH SVHC | powyżej 0.1% ołowiu
ZRÓWNOWAŻONY ROZWÓJ
Certyfikaty | CE, TÜV-Bauart, EAC, VCCI-B, PSE, RoHS support, ErP, WEEE, REACH, UKCA
Klasa efektywności energetycznej (Regulation (EU) 2017/1369) | F
REACH SVHC | powyżej 0.1% ołowiu