## Worksheet
MD CAR1021-B1
Specyfikacja
Ilość ekranów | 1
Wielkość ekranu | 43'' - 86''
Regulacja wysokości | 500mm, Centre of the screen is 991 - 1491mm
Waga max. | 100kg / monitor
VESA min. | 300 x 200mm
VESA max. | 800 x 600mm
Extra | Półka na laptopa, wsporników montażu typu „pull & release”, 4-calowe, wielokierunkowe koła
Specyfikacja
Ilość ekranów | 1
Wielkość ekranu | 43'' - 86''
Regulacja wysokości | 500mm, Centre of the screen is 991 - 1491mm
Waga max. | 100kg / monitor
VESA min. | 300 x 200mm
VESA max. | 800 x 600mm
Extra | Półka na laptopa, wsporników montażu typu „pull & release”, 4-calowe, wielokierunkowe koła